## AHAM
Product ID |  |  | 18P0188 | Tester |  |  | Randy Lattner | Test number | 23187 |  | Total Test |  | 43:03
Ambient |  |  | 90°F | Model |  |  | FUF17SMR | Room&Stall | 04-02 |  | AHAM Power |  | 43:03
Control |  |  | Medium | Serial |  |  | 820001 | Test Spec | 10 CFR 430.23a App A Subpart B part 430 |  | AHAM Temps |  | 3:45
Test Type |  |  | Energy-Refrigeration-DOE | Type |  |  | UFA | Test Start | 2018-02-08 15:43 |  | Defr & Rec |  | 5:07
Test Request Num |  |  |  | Refrigerant |  |  |  | Test End | 2018-02-10 10:46 |  |  |  | Aham Std: 2014 Aham v16.8
Engineer |  |  | Keith Snyder;ksnyder | Compressor |  |  |  | Temp Units °F |  |  |  |  | rlattner\18P0188-23187-04-02
|  | Temp Per | Power Per | Temp Period |  |  |  |  | Temp Per | Power Per | Temp Period
Chan | Parameter | Avg Run | Avg Run | MAX | MIN | AVG | Chan | Parameter | Avg Run | Avg Run | MAX | MIN | AVG
1 | FC1 | -6.4 | -5.82 | -0.34 | -11.46 | -6.73 | 23 | AmbLeftBot | 89.34 | 89.28 | 89.54 | 89.1 | 89.36
2 | FC2 | -3.98 | -3.4 | -1.95 | -7.65 | -4.94 | 24 | AmbLeft | 89.56 | 89.65 | 89.77 | 89.26 | 89.56
3 | FC3 | -4.57 | -4.05 | -2.39 | -8.42 | -5.53 | 25 | AmbLeftTop | 89.7 | 89.83 | 89.85 | 89.49 | 89.69
4 | FC4 | -3.01 | -2.44 | -1.8 | -5.85 | -3.91 | 26 | AmbRightBot | 88.97 | 88.81 | 89.14 | 88.82 | 89
5 | FC5 | -2.38 | -1.85 | -1.35 | -4.99 | -3.22 | 27 | AmbRight | 89.65 | 89.73 | 89.95 | 89.42 | 89.7
|  | SWING | GRAD | MAX | MIN | AVG | 28 | AmbRightTop | 90.2 | 90.27 | 90.5 | 89.99 | 90.24
| Average freezer air | 6.1 | 1.9 | -1.6 | -7.67 | -4.867 | 61 | Voltage V | 115.1 | 115 | 115.3 | 114.8 | 115.1
| Average cab air | 0 | 0 | 0 | 0 |  | 62 | Amps A | 0.91 | 0.92 | 1.08 | 0.01 | 0.52
[7 empty] | 64 | Wattage W | 95.22 | 95.8 | 115.05 | 0.56 | 53.26
Electrical Summary |  | Total | Power | Temps | Defr&Rec | ADC
Kwatt hours |  |  | 2.4365 | 0.2013 | 0.3834
KWH 24 hours |  |  | 1.3582 | 1.2863 |  | 1.3736 |  | Times | Power | Temps | Typical | Defrost
Percent run time |  |  | 57.2 | 55.6 |  |  |  | Start | 0:29 | 34:11 |  | 37:56
Defrost heater on |  |  | 0:17 |  |  |  |  | Stop | 43:03 | 37:56 | 37:56 | 43:03
Defrost total |  |  | 0:24 |  |  |  |  | Unit on average | 0:43 | 0:42
Avg watts unit on |  |  | 95.8 | 95.22 | 260.39 |  |  | Unit off average | 0:32 | 0:33
Avg watts unit off |  |  | 0.63 | 0.64 | 0.61 |  |  | Unit on total | 24:23 | 2:05
Voltage |  |  | 115 | 115.1 |  |  |  | Unit off total | 18:16 | 1:40
[8 empty] | Cycles / Hr | 0.77 | 0.53
Ambients (Total Test) |  | Max | Min | Avg | Gradient |  |  | Uniformity factor |  | 0.998
Left Side |  | 90.05 | 89.26 | 89.65 | 0.097 | °/ft |  | Total Cycles | 33 | 2
Right Side |  | 90.25 | 89.4 | 89.75 | 0.264 | °/ft
90 | [7 empty] | 2014 Stability | Start | End | Length | Fresh Food | Freezer | Difference
Steady State Conditions |  | Start | End | Length | Fr Food | Freezer |  | Temp Period | 34:11 | 37:56 | 3:45 |  | -4.867
Period 1 |  | 1:44 | 4:13 | 2:30 | 0 | -4.86 |  | Before Defrost (A) | 36:41 | 37:56 | 1:15 |  | -4.85 | 0.02
Period 2 |  | 7:57 | 10:28 | 2:30 | 0 | -4.86 | 1 | Cycle 1 | 40:34 | 41:49 | 1:14 |  | -5.1 | 0.23
Stability /Hr |  | 0.0008 | Period 6:13:41 Between 3:43:58 |  |  |  | 2 | After Defrost (B) | 41:49 | 43:03 | 1:15 |  | -4.89 | 0.02
Type A Stability
Cab Differentials (Temp Period)
| 43:03 | ADC Max Defrost value (CTm): 24 | [5 empty] | Freezer
| 43:03 | ADC Min Defrost value (CTl): 6

## Stability
Product ID |  |  | 18P0188 | Tester |  |  |  | Randy Lattner | Test number | 23187 | Total Test | 43:03
Ambient |  |  | 90°F | Model |  |  |  | FUF17SMR | Room&Stall | 04-02 | AHAM Power | 43:03
Control |  |  | Medium | Serial |  |  |  | 820001 | Test Spec | 10 CFR 430.23a App A Subpart B part 430 | AHAM Temps | 3:45
Test Type |  |  | Energy-Refrigeration-DOE | Type |  |  |  | UFA | Test Start | 2018-02-08 15:43 | Defr & Rec | 5:07
Test Request Num |  |  |  | Refrigerant |  |  |  |  | Test End | 2018-02-10 10:46 |  | Aham Std: 2014 Aham v16.8
Engineer |  |  | Keith Snyder;ksnyder | Compressor |  |  |  |  | Temp Units °F |  |  | rlattner\18P0188-23187-04-02
|  |  | First Period |  |  | Second Period
Chan | Parameter |  | MAX | MIN | AVG | MAX | MIN | AVG
1 | FC1 |  | -0.22 | -11.46 | -6.69 | -0.29 | -11.46 | -6.7
2 | FC2 |  | -1.91 | -7.75 | -4.95 | -1.97 | -7.65 | -4.94
3 | FC3 |  | -2.37 | -8.41 | -5.54 | -2.38 | -8.37 | -5.53
4 | FC4 |  | -1.79 | -5.88 | -3.89 | -1.8 | -5.76 | -3.88
5 | FC5 |  | -1.36 | -5.03 | -3.25 | -1.35 | -5.03 | -3.23
Cab
| Freezer |  | -0.2182 | -11.4597 | -4.8614 | -0.2855 | -11.463 | -4.8564
| Change between periods |  |  |  | Deg/Hr | Period: 6:13:41
| Cab |  | 999 |  | 160.4031 | FAIL
| Freezer |  | 0 |  | 0
| Limit °/hr | 0.042 |  | deg/hr | 160.4031
| Steady State Conditions |  | Start | End | Length | Fr Food | Freezer
| Period 1 |  | 1:44 | 4:13 | 2:30 | 0 | -4.86
| Period 2 |  | 7:57 | 10:28 | 2:30 | 0 | -4.86
| Stability /Hr |  | 0.0008
| Type A Stability |  |  |  | Period 6:13:41 Between 3:43:58
| Ambient Max |  | 91
| Ambient Min |  | 89
Chan | Stable Period Ambients |  | MAX | MIN | AVG
1 | AmbLeft |  | 89.91 | 89.4 | 89.67
2 | AmbRight |  | 90.02 | 89.44 | 89.73
Chan | Temp Period Ambients |  | MAX | MIN | AVG
1 | AmbLeft |  | 89.77 | 89.26 | 89.56
2 | AmbRight |  | 89.95 | 89.42 | 89.7
Chan | Defrost Period Ambients |  | MAX | MIN | AVG
1 | AmbLeft |  | 89.99 | 89.34 | 89.66
2 | AmbRight |  | 90.23 | 89.46 | 89.8

## TXT-18P0188-23187-04-02
PrintCopies | 1
ATESTSTART | 02/08/18 15:42:57
ATESTDATE | 02/08/18
ATESTTIME | 15:42:57
ASYSTEM | Chamber 4 Server
ASTATION | 04-02
AREVISION | 23187
APROCEDURE | Aham
ASIMULATED | 0
ASYSTEMREV | 3.924
ASTATESETTINGS | WATT | 30.0 | 200.0 | 950.0 | 0.60
RESULTFILE | rlattner\18P0188-23187-04-02
STESTMODE | 0
SMAKEFILE | Aham
SOPERATOR | Randy Lattner
SOPERDIR | rlattner
SPRODUCTID | 18P0188
SCOMMENT1
SCOMMENT2
SSTATEFILE | Small TFA
STEMPUNITS | F
SPLOTLIST1 | VOLT;WATT;FREZ;AMB
SPLOTLIST2 | AMBLEFT;AMBRIGHT
SSTABLEGRP | Freezer | 1
SSETTINGS | Medium
SRESULTREPORT | Aham+AStable
SAMBIENT | 90°F | 90
SAHAMSTANDARD | 2014
SSAMPLERATE | 50
SCHECKOTC | 0
STESTNUMBER
SCHAINSETUP
SRERUNFILE
STESTREQNUM
SENGINEER | Keith Snyder;ksnyder
SMODEL | FUF17SMR
SSERIALNUM | 820001
SPRODUCTTYPE | UFA
STESTTYPE | Energy-Refrigeration-DOE | 10 CFR 430.23a App A Subpart B part 430
SCOMPTYPE
SREFRTYPE
SCHARGE
SPOINTFILE | AhamBase_UFA
SPOINTTREE
STESTCNT | 90
SEXTTEMPPERIOD | 3 Hours | 3
SCABVOLUME
SCABAUXVOLUME
SPLOTLIST3
SPLOTLIST4
SPLOTLIST5
SPLOTLIST6
SPLOTLIST7
SPLOTLIST8
SHUMIDITYENABLE | N
SLAUXTYPE
SHAUXTYPE
SADCMINDEFR | 6
SADCMAXDEFR | 24
SBIMETALLENGTH
SUSEYOK
SLASTBIMETAL | 3.1
SLASTRUN | 3.1
SLASTPARTRUN | 3.1
SNEXTTEST
SPOINTFILE2
SNEXTRESULTREPORT
STESTTYPE2
SCHAINSTARTTIME
SORIGTESTER
SORIGSTALL
SORIGSTARTTIME
SORIGENDTIME
SORIGAMBIENT
SCOMMENT1ORIG
SCOMMENT2ORIG
SORIGCONTROLSET
SORIGTESTTYPE
SORIGTESTNAME
SORIGVOLT
SORIGFREQ
SORIGUNITS
SORIGPOINTFILE
SLOADTIME
SPREVTESTNUM
SPREVCABAVG
SPREVFRZAVG
SENGNUM | 3.1
SFRZVOLUME
SFRZAUXVOLUME
SONETEST | Yes
SSTABLESTART | Yes | Check 7 hr period for stability
SPRODHEIGHT | 65.875
SDEFRCNT | Now | -1
SSTOPCOND | After Recovery | 3
SCURLEAK | N
SNONUNIFORM | No
AMBMINLIM | 89.00
AMBMAXLIM | 91.00
1TM | 43:03:16
1CM | ADC Max Defrost value (CTm): 24
2TM | 43:03:16
2CM | ADC Min Defrost value (CTl): 6
PrintCopies | 1
ATESTSTART | 02/08/18 15:42:57
ATESTDATE | 02/08/18
ATESTTIME | 15:42:57
ASYSTEM | Chamber 4 Server
ASTATION | 04-02
AREVISION | 23187
APROCEDURE | Aham
ASIMULATED | 0
ASYSTEMREV | 3.924
ASTATESETTINGS | WATT | 30.0 | 200.0 | 950.0 | 0.60
ANNOT0 | 0;6222;1;2;SSA1
ANNOT1 | 0;15205;1;2;SSA1
ANNOT2 | 0;28643;1;2;SSA2
ANNOT3 | 0;37653;1;2;SSA2
ANNOT5 | 0;123054;-999.0000;0;TPStart
ANNOT6 | 0;136575;-999.0000;0;TPEnd
ANNOT7 | 0;132071;-999.0000;0;AStart
ANNOT8 | 0;136575;-999.0000;0;AEnd
ANNOT9 | 0;150514;-999.0000;0;BStart
ANNOT10 | 0;154989;-999.0000;0;BEnd
ANNOT4 | 0;150521;0;0;DREnd
TESTTYPE | Energy-Refrigeration-DOE
TESTSPEC | 10 CFR 430.23a App A Subpart B part 430
LASTTEST | NA
STARTTIME | 02/08/18 15:42:57
DEBUGELW | Prev Def Start:38:29:32 | New Def Start:37:56:15 4 1 TP End:37:56:15
TCABAVG | -999.0000
TFRZAVG | -4.8670
STABLETXT | AHAM stable method with 6.228 value
STABLELIM | 0.042
STABLERES | PASS
SSFRZAVG1 | -4.86
SSCABAVG1 | 0
SSFRZAVG2 | -4.86
SSCABAVG2 | 0
SSTYPE | Type A Stability
SSLABEL1 | Period 1
SSSTART1 | 1:43:42
SSEND1 | 4:13:25
SSLENGTH1 | 2:29:43
SSLABEL2 | Period 2
SSSTART2 | 7:57:23
SSEND2 | 10:27:33
SSAENDTIME | 37653
SSLENGTH2 | 2:30:10
SSBETWEEN | Period 6:13:41 Between 3:43:58
SSPREVTEST | Prev Test 0
TESTSTABLE | 0.00080
SAVEANNOT0 | 0;6222;1;8;SSA1;WATT;15205
SAVEANNOT1 | 0;28643;1;8;SSA2;WATT;37653
E1 | FC1
E2 | FC2
E3 | FC3
E4 | FC4
E5 | FC5
FRZSTE1 | -0.29 | -11.46 | -6.70
FRZSTE2 | -1.97 | -7.65 | -4.94
FRZSTE3 | -2.38 | -8.37 | -5.53
FRZSTE4 | -1.80 | -5.76 | -3.88
FRZSTE5 | -1.35 | -5.03 | -3.23
STE61 | 115.3 | 114.9 | 115.0
STE62 | 1.08 | 0.01 | 0.52
STE64 | 114.61 | 0.53 | 53.25
STE66 | -999.00000 | -999.00000 | 0.26238
STEFREZ | -0.2855 | -11.4630 | -4.8564
STECAB | -999.0000 | -999.0000 | -999.0000
STEAMB | 90.02 | 89.48 | 89.69
STEFREZDOOR | -999.00 | -999.00 | -999.00
STECABDOOR | -999.00 | -999.00 | -999.00
STE1 | -0.29 | -11.46 | -6.70
STE2 | -1.97 | -7.65 | -4.94
STE3 | -2.38 | -8.37 | -5.53
STE4 | -1.80 | -5.76 | -3.88
STE5 | -1.35 | -5.03 | -3.23
STE23 | 89.39 | 89.01 | 89.17
STE24 | 89.91 | 89.48 | 89.66
STE25 | 90.06 | 89.76 | 89.88
STE26 | 88.78 | 88.37 | 88.58
STE27 | 90.02 | 89.57 | 89.72
STE28 | 90.42 | 90.08 | 90.24
A1 | AmbLeft
A2 | AmbRight
AMBSTP1 | 89.91 | 89.40 | 89.67
AMBSTP2 | 90.02 | 89.44 | 89.73
FRZSTS1 | -0.22 | -11.46 | -6.69
FRZSTS2 | -1.91 | -7.75 | -4.95
FRZSTS3 | -2.37 | -8.41 | -5.54
FRZSTS4 | -1.79 | -5.88 | -3.89
FRZSTS5 | -1.36 | -5.03 | -3.25
STS61 | 115.3 | 114.9 | 115.1
STS62 | 1.07 | 0.01 | 0.52
STS64 | 114.26 | 0.52 | 53.40
STS66 | -999.00000 | -999.00000 | 0.09526
STSFREZ | -0.2182 | -11.4597 | -4.8614
STSCAB | -999.0000 | -999.0000 | -999.0000
STSAMB | 89.95 | 89.51 | 89.73
STSFREZDOOR | -999.00 | -999.00 | -999.00
STSCABDOOR | -999.00 | -999.00 | -999.00
STS1 | -0.22 | -11.46 | -6.69
STS2 | -1.91 | -7.75 | -4.95
STS3 | -2.37 | -8.41 | -5.54
STS4 | -1.79 | -5.88 | -3.89
STS5 | -1.36 | -5.03 | -3.25
STS23 | 89.35 | 88.94 | 89.15
STS24 | 89.91 | 89.54 | 89.72
STS25 | 90.02 | 89.85 | 89.92
STS26 | 88.86 | 88.30 | 88.51
STS27 | 89.95 | 89.51 | 89.74
STS28 | 90.36 | 90.07 | 90.19
STCAB | 999.00
STCABDEGHR | 160.403076
STFREZ | 0.00
STFREZDEGHR | 0
STABLEPERIOD | 6:13:41
STARTPERIOD | 6:13:41
VERSION | Aham v16.8
ATOUTLEN | 12:16:19
SAVEANNOT3 | 0;150514;-999.00;8;B;WATT;154989
TESTPERIOD | 6:15:02
SUCTTIME | 0
SUCTMAX | 0
SAVEANNOT2 | 0;132071;-999.00;8;A;WATT;136575
STABLABEL | Before Defrost (A)
STABSTART | 36:41:11
STABEND | 37:56:15
STABCABAVG | -999.00
STABFRZAVG | -4.85
STABLENGTH | 1:15:04
STABDIFF | 0.02
TEND | 37:56:15
TSTART | 34:10:54
TEMPPERIODS | 34:10:54 | 37:56:15
TMINON | 0:41:41
TMAXON | 0:41:53
TAVGON | 0:41:47
TMINOFF | 0:33:15
TMAXOFF | 0:33:23
TAVGOFF | 0:33:19
TUFACT | 0.998
TMINUTESOFF | 33.3
TMINUTESON | 41.8
TCYCLES | 2
TCYC1HR | 0.53
TCYC4HR | 2.13
TCYC24HR | 12.78
TTOTAL | 3:45:21
TTOTALMIN | 225
TPERON | 55.6
TTOTOFF | 1:39:58
TTOTON | 2:05:23
TWMINON | 90.35
TWMINOFF | 0.56
TWMAXON | 114.60
TWMAXOFF | 2.96
TWAVGON | 95.22
TWAVGOFF | 0.64
TWHR | 0.2013
TWHR1HR | 0.0536
TWHR4HR | 0.2144
TWHR24HR | 1.2863
TFREZMIN | -11.4536
TFREZMAX | -0.3555
TFREZAVG | -4.8670
TAMBAVG | 89.63
TCABMIN | -999.0000
TCABMAX | -999.0000
TCABMAXAVG | 0
TCABMINAVG | 0
TCABSWING | 0
TCABGRAD | 0
TFREZMAXAVG | -1.6
TFREZMINAVG | -7.67
TFREZSWING | 6.1
TFREZGRAD | 1.9
TCABDIF | -999.0
TP61 | 115.1
TP62 | 0.91
TP64 | 95.22
TP66 | 0.98927
TPFREZ | -4.0663
TPCAB | -999.0000
TPAMB | 89.60
TPFREZDOOR | -999.00
TPCABDOOR | -999.00
TP1 | -6.40
TP2 | -3.98
TP3 | -4.57
TP4 | -3.01
TP5 | -2.38
TP23 | 89.34
TP24 | 89.56
TP25 | 89.70
TP26 | 88.97
TP27 | 89.65
TP28 | 90.20
TR61 | 115.3 | 114.8 | 115.1
TR62 | 1.08 | 0.01 | 0.52
TR64 | 115.05 | 0.56 | 53.26
TR66 | -999.00000 | -999.00000 | 0.98099
TRFREZ | -0.3430 | -11.4630 | -4.8670
TRCAB | -999.0000 | -999.0000 | -999.0000
TRAMB | 89.95 | 89.26 | 89.63
TRFREZDOOR | -999.00 | -999.00 | -999.00
TRCABDOOR | -999.00 | -999.00 | -999.00
TR1 | -0.34 | -11.46 | -6.73
TR2 | -1.95 | -7.65 | -4.94
TR3 | -2.39 | -8.42 | -5.53
TR4 | -1.80 | -5.85 | -3.91
TR5 | -1.35 | -4.99 | -3.22
TR23 | 89.54 | 89.10 | 89.36
TR24 | 89.77 | 89.26 | 89.56
TR25 | 89.85 | 89.49 | 89.69
TR26 | 89.14 | 88.82 | 89.00
TR27 | 89.95 | 89.42 | 89.70
TR28 | 90.50 | 89.99 | 90.24
B1 | AmbLeft
B2 | AmbRight
AMBTP1 | 89.77 | 89.26 | 89.56
AMBTP2 | 89.95 | 89.42 | 89.70
TVOLT | 115.1
TLEFTAMB | 89.56
TRIGHTAMB | 89.70
SDIF1 | 0.23
SFF1 | -999.00
SFZ1 | -5.10
SS1 | 40:34:04
SE1 | 41:48:34
SL1 | 1:14:30
S1 | Cycle 1
SDIF2 | 0.02
SFF2 | -999.00
SFZ2 | -4.89
SS2 | 41:48:34
SE2 | 43:03:09
SL2 | 1:14:35
S2 | After Defrost (B)
TIMEBETWEEN | 0:0:0
CABAVGDIFF | -900.00
FRZAVGDIFF | 0.02
AFTERDEFCABAVG | -999.00
AFTERDEFFRZAVG | -4.89
RUNCABAVG | -999.00
RUNFRZAVG | -4.89
DSTART | 37:56:15
DEND | 43:03:16
PTOTDEF | 0:16:58
PTOTREC | 0:06:58
PDEFOFF | 0:23:56
PDEFREC | 5:07:01
DTOTAL | 5:07:01
DTOTALMIN | 307
PDEFRECWHR | 0.3834
DWHR | 0.3834
PWAVGDEF | 260.39
PWAVGREC | 0.61
DR61 | 115.3 | 114.7 | 115.1
DR62 | 2.27 | 0.02 | 1.02
DR64 | 261.50 | 0.57 | 109.17
DR66 | -999.00000 | -999.00000 | 1.11298
DRFREZ | 31.6307 | -11.8730 | 0.4520
DRCAB | -999.0000 | -999.0000 | -999.0000
DRAMB | 90.23 | 89.34 | 89.74
DRFREZDOOR | -999.00 | -999.00 | -999.00
DRCABDOOR | -999.00 | -999.00 | -999.00
DR1 | 31.63 | -11.87 | -0.77
DR2 | 18.93 | -8.16 | 0.67
DR3 | 16.32 | -8.95 | -0.44
DR4 | 14.56 | -5.62 | 1.25
DR5 | 12.39 | -4.64 | 1.55
DR23 | 89.77 | 89.05 | 89.46
DR24 | 89.99 | 89.34 | 89.67
DR25 | 89.93 | 89.55 | 89.74
DR26 | 89.30 | 88.84 | 89.06
DR27 | 90.23 | 89.46 | 89.81
DR28 | 90.60 | 90.05 | 90.29
DEFPERIODS | 37:56:15 | 43:03:16
I1 | AmbLeft
I2 | AmbRight
AMBDP1 | 89.99 | 89.34 | 89.66
AMBDP2 | 90.23 | 89.46 | 89.80
DEFRHTRON | 17.0
DEFRTOTTIME | 23.9
DRCABAVG | -999.0000
DRCABMIN | -999.0000
DRCABMAX | -999.0000
DRCABMAXAVG | 0
DRCABMINAVG | 0
DRFREZMIN | -11.5658
DRFREZMAX | 10.2024
DRFREZAVG | 0.4520
DRFREZMAXAVG | 18.8
DRFREZMINAVG | -8.0
DCABDIF | -999.0
CALCWHR | 2.4209
PWHR | 2.43655
PWHR1HR | 0.0566
PWHR4HR | 0.2264
PWHR24HR | 1.3582
PMINON | 0:41:07
PMAXON | 1:40:42
PAVGON | 0:43:27
PMINOFF | 0:00:07
PMAXOFF | 0:33:30
PAVGOFF | 0:32:13
PCYCLES | 33
PCYC1HR | 0.77
PCYC4HR | 3.07
PCYC24HR | 18.40
PTOTAL | 43:03:16
PEND | 43:03:16
PSTART | 0:29:14
POWERPERIODS | 0:29:14 | 43:03:16
PPERON | 57.2
PTOTOFF | 18:15:52
PTOTON | 24:23:28
RUNTIMEAD | 24.4
PWMINON | 90.33
PWMINOFF | 0.62
PWMINDEF | 259.68
PWMINREC | 0.57
PWMAXON | 114.12
PWMAXOFF | 2.96
PWMAXDEF | 261.50
PWMAXREC | 2.93
PWAVGON | 95.80
PWAVGOFF | 0.63
PFREZMIN | -11.5063
PFREZMAX | 0.6749
PFREZAVG | -4.4727
PCABMIN | -999.0000
PCABMAX | -999.0000
PCABAVG | -999.0000
PCABDIF | -999.0
PP61 | 115.0
PP62 | 0.92
PP64 | 95.80
PP66 | 0.61323
PPFREZ | -3.5119
PPCAB | -999.0000
PPAMB | 89.69
PPFREZDOOR | -999.00
PPCABDOOR | -999.00
PP1 | -5.82
PP2 | -3.40
PP3 | -4.05
PP4 | -2.44
PP5 | -1.85
PP23 | 89.28
PP24 | 89.65
PP25 | 89.83
PP26 | 88.81
PP27 | 89.73
PP28 | 90.27
PR61 | 115.4 | 114.6 | 115.0
PR62 | 2.27 | 0.01 | 0.54
PR64 | 261.50 | 0.43 | 55.80
PR66 | -999.00000 | -999.00000 | 0.59965
PRFREZ | 31.6307 | -11.9330 | -4.4727
PRCAB | -999.0000 | -999.0000 | -999.0000
PRAMB | 90.25 | 89.26 | 89.70
PRFREZDOOR | -999.00 | -999.00 | -999.00
PRCABDOOR | -999.00 | -999.00 | -999.00
PR1 | 31.63 | -11.93 | -6.25
PR2 | 18.93 | -8.50 | -4.55
PR3 | 16.32 | -9.25 | -5.18
PR4 | 14.56 | -6.10 | -3.52
PR5 | 12.39 | -5.03 | -2.87
PR23 | 89.77 | 88.94 | 89.29
PR24 | 90.05 | 89.26 | 89.65
PR25 | 90.14 | 89.49 | 89.82
PR26 | 89.30 | 88.30 | 88.82
PR27 | 90.25 | 89.40 | 89.75
PR28 | 90.82 | 89.91 | 90.27
SAMPLEHR | 3600.0
PVOLT | 115.0
PLEFTAMB | 89.65
PRIGHTAMB | 89.76
PAMBMAX | 89.97
PAMBMIN | 89.47
ENDTIME | 02/10/18 10:46:13
COMMENT | Temp Units °F
VOLTSET | 115
FREQSET | 60
TT61 | 115.4 | 114.6 | 115.0
TT62 | 2.27 | 0.01 | 0.54
TT64 | 261.50 | 0.43 | 55.80
TT66 | -999.00000 | -999.00000 | 0.59965
TTFREZ | 31.6307 | -11.9330 | -4.4727
TTCAB | -999.0000 | -999.0000 | -999.0000
TTAMB | 89.70
TTFREZDOOR | -999.00 | -999.00 | -999.00
TTCABDOOR | -999.00 | -999.00 | -999.00
TT1 | 31.63 | -11.93 | -6.25
TT2 | 18.93 | -8.50 | -4.55
TT3 | 16.32 | -9.25 | -5.18
TT4 | 14.56 | -6.10 | -3.52
TT5 | 12.39 | -5.03 | -2.87
TT23 | 89.77 | 88.94 | 89.29
TT24 | 90.05 | 89.26 | 89.65
TT25 | 90.14 | 89.49 | 89.82
TT26 | 89.30 | 88.30 | 88.82
TT27 | 90.25 | 89.40 | 89.75
TT28 | 90.82 | 89.91 | 90.27
TTCABAVG | -999.0000
TTCABMAXAVG | 0
TTCABMINAVG | 0
TTFREZAVG | -4.4727
TTPACKAVG | -999
TTFREZMAXAVG | 18.8
TTFREZMINAVG | -8.2
TTLEFTAMB | 89.65
TTRIGHTAMB | 89.75
TTLEFTAMBMAX | 90.05
TTLEFTAMBMIN | 89.26
TTLEFTAMBSTDEV | 0.10
TTRIGHTAMBMAX | 90.25
TTRIGHTAMBMIN | 89.40
TTRIGHTAMBSTDEV | 0.10
TTLEFTAMBGRAD | 0.097
TTRIGHTAMBGRAD | 0.264
ADCWHR | 1.3736
D61 | Voltage V
D62 | Amps A
D64 | Wattage W
D66 | Kwatt Hours
DFREZ | Freezer
DCAB | Cab
DAMB | Ambient
DFREZDOOR | Frez Door
DCABDOOR | Cab Door
D1 | FC1
D2 | FC2
D3 | FC3
D4 | FC4
D5 | FC5
D23 | AmbLeftBot
D24 | AmbLeft
D25 | AmbLeftTop
D26 | AmbRightBot
D27 | AmbRight
D28 | AmbRightTop
TOTALTEST | 43:03:16
ANNOT0 | 0;6222;1;8;SSA1;WATT;15205
ANNOT1 | 0;28643;1;8;SSA2;WATT;37653
ANNOT2 | 0;132071;-999.00;8;A;WATT;136575
ANNOT3 | 0;150514;-999.00;8;B;WATT;154989
ANNOT4 | 1;1;1;1
ANNOT5 | 1;1;1;1
ANNOT6 | 1;1;1;1
ANNOT7 | 1;1;1;1
ANNOT8 | 1;1;1;1
ANNOT9 | 1;1;1;1
ANNOT10 | 1;1;1;1
RESULTFILE | rlattner\18P0188-23187-04-02
STESTMODE | 0
SMAKEFILE | Aham
SOPERATOR | Randy Lattner
SOPERDIR | rlattner
SPRODUCTID | 18P0188
SCOMMENT1
SCOMMENT2
SSTATEFILE | Small TFA
STEMPUNITS | F
SPLOTLIST1 | VOLT;WATT;FREZ;AMB
SPLOTLIST2 | AMBLEFT;AMBRIGHT
SSTABLEGRP | Freezer | 1
SSETTINGS | Medium
SRESULTREPORT | Aham+AStable
SAMBIENT | 90°F | 90
SAHAMSTANDARD | 2014
SSAMPLERATE | 50
SCHECKOTC | 0
STESTNUMBER
SCHAINSETUP
SRERUNFILE
STESTREQNUM
SENGINEER | Keith Snyder;ksnyder
SMODEL | FUF17SMR
SSERIALNUM | 820001
SPRODUCTTYPE | UFA
STESTTYPE | Energy-Refrigeration-DOE | 10 CFR 430.23a App A Subpart B part 430
SCOMPTYPE
SREFRTYPE
SCHARGE
SPOINTFILE | AhamBase_UFA
SPOINTTREE
STESTCNT | 90
SEXTTEMPPERIOD | 3 Hours | 3
SCABVOLUME
SCABAUXVOLUME
SPLOTLIST3
SPLOTLIST4
SPLOTLIST5
SPLOTLIST6
SPLOTLIST7
SPLOTLIST8
SHUMIDITYENABLE | N
SLAUXTYPE
SHAUXTYPE
SADCMINDEFR | 6
SADCMAXDEFR | 24
SBIMETALLENGTH
SUSEYOK
SLASTBIMETAL | 3.1
SLASTRUN | 3.1
SLASTPARTRUN | 3.1
SNEXTTEST
SPOINTFILE2
SNEXTRESULTREPORT
STESTTYPE2
SCHAINSTARTTIME
SORIGTESTER
SORIGSTALL
SORIGSTARTTIME
SORIGENDTIME
SORIGAMBIENT
SCOMMENT1ORIG
SCOMMENT2ORIG
SORIGCONTROLSET
SORIGTESTTYPE
SORIGTESTNAME
SORIGVOLT
SORIGFREQ
SORIGUNITS
SORIGPOINTFILE
SLOADTIME
SPREVTESTNUM
SPREVCABAVG
SPREVFRZAVG
SENGNUM | 3.1
SFRZVOLUME
SFRZAUXVOLUME
SONETEST | Yes
SSTABLESTART | Yes | Check 7 hr period for stability
SPRODHEIGHT | 65.875
SDEFRCNT | Now | -1
SSTOPCOND | After Recovery | 3
SCURLEAK | N
SNONUNIFORM | No
AutoReport | Aham+AStable

## CSV-18P0188-23187-04-02
0:00 | STATE | PFACTOR | VOLT | AMP | WATT | WHR | FREZ | CAB | AMB | FREZDOOR | CABDOOR | DEFREC | CABVARIATION | FRZVARIATION | TC1 | TC2 | TC3 | TC4 | TC5 | AMBLEFTBOT | AMBLEFT | AMBLEFTTOP | AMBRIGHTBOT | AMBRIGHT | AMBRIGHTTOP
0:00 | State | Pwr Fac | Voltage V | Amps A (Y * 10.0) | Wattage W (Y * 0.1) | Kwatt Hours | Freezer | Cab | Ambient | Frez Door | Cab Door | Def/Rec Time | CabVariation | FrzVariation | FC1 | FC2 | FC3 | FC4 | FC5 | AmbLeftBot | AmbLeft | AmbLeftTop | AmbRightBot | AmbRight | AmbRightTop
0:00 | 2 | 0.91 | 115.2 | 9.2 | 9.57 | 0.05251 | -2.648 | -999 | 90.08 | -999 | -999 | 0 | 0 | 0 | -7.7 | -3.04 | -4.12 | 0.03 | 1.59 | 89.32 | 89.99 | 89.79 | 88.94 | 90.17 | 90.79
0:01 | 2 | 0.9 | 115.2 | 9.2 | 9.57 | 0.00135 | -2.838 | -999 | 90.11 | -999 | -999 | 0 | 999 | 999 | -7.87 | -3.22 | -4.32 | -0.19 | 1.41 | 89.31 | 90.02 | 89.78 | 88.92 | 90.2 | 90.8
0:02 | 2 | 0.9 | 115.1 | 9.1 | 9.53 | 0.00269 | -3.012 | -999 | 90.12 | -999 | -999 | 0 | 999 | 999 | -8.02 | -3.41 | -4.49 | -0.35 | 1.21 | 89.32 | 90.01 | 89.84 | 88.97 | 90.22 | 90.81
0:03 | 2 | 0.9 | 115.2 | 9.2 | 9.54 | 0.00403 | -3.186 | -999 | 90.13 | -999 | -999 | 0 | 999 | 999 | -8.17 | -3.56 | -4.65 | -0.54 | 0.99 | 89.32 | 90.04 | 89.83 | 88.96 | 90.21 | 90.81
0:03 | 2 | 0.9 | 115.1 | 9.1 | 9.5 | 0.00537 | -3.36 | -999 | 90.15 | -999 | -999 | 0 | 999 | 999 | -8.28 | -3.74 | -4.8 | -0.77 | 0.79 | 89.32 | 90.05 | 89.84 | 88.97 | 90.25 | 90.82
0:04 | 2 | 0.9 | 115.2 | 9.1 | 9.49 | 0.00671 | -3.552 | -999 | 90.1 | -999 | -999 | 0 | 999 | 999 | -8.44 | -3.96 | -4.99 | -0.96 | 0.59 | 89.27 | 89.99 | 89.83 | 88.96 | 90.22 | 90.78
0:05 | 2 | 0.91 | 115.1 | 9.1 | 9.47 | 0.00796 | -3.68 | -999 | 90.11 | -999 | -999 | 0 | 999 | 1.03 | -8.52 | -4.05 | -5.12 | -1.14 | 0.43 | 89.28 | 89.99 | 89.83 | 88.97 | 90.23 | 90.79
0:06 | 2 | 0.9 | 115.2 | 9.1 | 9.45 | 0.00938 | -3.864 | -999 | 90.11 | -999 | -999 | 0 | 999 | 1.22 | -8.67 | -4.26 | -5.28 | -1.34 | 0.23 | 89.27 | 89.99 | 89.79 | 88.97 | 90.23 | 90.79
0:07 | 2 | 0.9 | 115.2 | 9.1 | 9.43 | 0.0107 | -4.034 | -999 | 90.1 | -999 | -999 | 0 | 999 | 1.38 | -8.82 | -4.43 | -5.44 | -1.52 | 0.04 | 89.26 | 89.99 | 89.79 | 88.97 | 90.21 | 90.76
0:08 | 2 | 0.9 | 115.1 | 9.1 | 9.42 | 0.01195 | -4.198 | -999 | 90.1 | -999 | -999 | 0 | 999 | 1.54 | -8.94 | -4.59 | -5.58 | -1.72 | -0.16 | 89.27 | 89.99 | 89.79 | 88.97 | 90.22 | 90.73
0:08 | 2 | 0.9 | 115.2 | 9 | 9.4 | 0.01327 | -4.356 | -999 | 90.11 | -999 | -999 | 0 | 999 | 1.71 | -9.07 | -4.77 | -5.74 | -1.87 | -0.33 | 89.3 | 89.99 | 89.84 | 88.99 | 90.23 | 90.73
0:09 | 2 | 0.9 | 115.2 | 9 | 9.4 | 0.0146 | -4.518 | -999 | 90.1 | -999 | -999 | 0 | 999 | 1.87 | -9.21 | -4.92 | -5.91 | -2.05 | -0.5 | 89.28 | 89.99 | 89.84 | 88.98 | 90.22 | 90.73
0:10 | 2 | 0.9 | 115.2 | 9 | 9.37 | 0.01592 | -4.69 | -999 | 90.1 | -999 | -999 | 0 | 999 | 1.02 | -9.35 | -5.07 | -6.1 | -2.24 | -0.69 | 89.3 | 89.99 | 89.84 | 89.01 | 90.2 | 90.73
0:11 | 2 | 0.9 | 115.2 | 9 | 9.35 | 0.01723 | -4.828 | -999 | 90.08 | -999 | -999 | 0 | 999 | 1.16 | -9.43 | -5.25 | -6.21 | -2.39 | -0.86 | 89.31 | 89.98 | 89.84 | 89.03 | 90.18 | 90.68
0:12 | 2 | 0.9 | 115.2 | 9 | 9.35 | 0.01855 | -5.012 | -999 | 90.1 | -999 | -999 | 0 | 999 | 1.35 | -9.6 | -5.42 | -6.37 | -2.6 | -1.07 | 89.32 | 89.98 | 89.85 | 89.03 | 90.21 | 90.68
0:13 | 2 | 0.9 | 115.2 | 8.9 | 9.3 | 0.01987 | -5.17 | -999 | 90.07 | -999 | -999 | 0 | 999 | 1.5 | -9.74 | -5.56 | -6.56 | -2.74 | -1.25 | 89.32 | 89.98 | 89.85 | 89.03 | 90.17 | 90.67
0:13 | 2 | 0.9 | 115.2 | 9 | 9.32 | 0.02118 | -5.326 | -999 | 90.07 | -999 | -999 | 0 | 999 | 1.66 | -9.84 | -5.75 | -6.7 | -2.91 | -1.43 | 89.32 | 89.97 | 89.84 | 89.03 | 90.17 | 90.65
0:14 | 2 | 0.9 | 115.2 | 8.9 | 9.3 | 0.02249 | -5.474 | -999 | 90.07 | -999 | -999 | 0 | 999 | 1.8 | -9.95 | -5.91 | -6.83 | -3.07 | -1.61 | 89.31 | 89.97 | 89.84 | 89.03 | 90.17 | 90.65
0:15 | 2 | 0.9 | 115.2 | 8.9 | 9.27 | 0.02371 | -5.588 | -999 | 90.07 | -999 | -999 | 0 | 999 | 0.92 | -10.04 | -6 | -6.94 | -3.21 | -1.75 | 89.31 | 89.97 | 89.84 | 89.02 | 90.17 | 90.66
0:16 | 2 | 0.9 | 115.3 | 8.9 | 9.27 | 0.02502 | -5.736 | -999 | 90.07 | -999 | -999 | 0 | 999 | 1.07 | -10.15 | -6.18 | -7.06 | -3.36 | -1.93 | 89.32 | 89.97 | 89.85 | 89.03 | 90.17 | 90.65
0:17 | 2 | 0.91 | 115.2 | 8.9 | 9.25 | 0.02632 | -5.88 | -999 | 90.07 | -999 | -999 | 0 | 999 | 1.21 | -10.28 | -6.3 | -7.2 | -3.51 | -2.11 | 89.3 | 89.97 | 89.84 | 89.03 | 90.17 | 90.65
0:18 | 2 | 0.9 | 115.2 | 8.9 | 9.24 | 0.02762 | -6.03 | -999 | 90.07 | -999 | -999 | 0 | 999 | 1.36 | -10.39 | -6.47 | -7.34 | -3.67 | -2.28 | 89.32 | 89.96 | 89.85 | 89.03 | 90.17 | 90.65
0:18 | 2 | 0.9 | 115.2 | 8.9 | 9.22 | 0.02892 | -6.184 | -999 | 90.04 | -999 | -999 | 0 | 999 | 1.51 | -10.53 | -6.63 | -7.48 | -3.84 | -2.44 | 89.3 | 89.92 | 89.83 | 89.03 | 90.15 | 90.62
0:19 | 2 | 0.9 | 115.2 | 8.9 | 9.19 | 0.03022 | -6.334 | -999 | 90.04 | -999 | -999 | 0 | 999 | 1.66 | -10.64 | -6.78 | -7.64 | -4 | -2.61 | 89.32 | 89.92 | 89.84 | 89.03 | 90.15 | 90.63
0:20 | 2 | 0.9 | 115.2 | 8.8 | 9.19 | 0.03152 | -6.474 | -999 | 90.08 | -999 | -999 | 0 | 999 | 0.91 | -10.77 | -6.92 | -7.77 | -4.14 | -2.77 | 89.33 | 89.98 | 89.85 | 89.04 | 90.18 | 90.63
0:21 | 2 | 0.9 | 115.2 | 8.8 | 9.17 | 0.03281 | -6.618 | -999 | 90.1 | -999 | -999 | 0 | 999 | 1.06 | -10.87 | -7.06 | -7.9 | -4.34 | -2.92 | 89.37 | 89.98 | 89.85 | 89.06 | 90.22 | 90.64
0:22 | 2 | 0.9 | 115.2 | 8.8 | 9.16 | 0.03402 | -6.756 | -999 | 90.11 | -999 | -999 | 0 | 999 | 1.18 | -10.96 | -7.21 | -8.03 | -4.5 | -3.08 | 89.37 | 89.98 | 89.85 | 89.05 | 90.23 | 90.65
0:23 | 2 | 0.9 | 115.2 | 8.8 | 9.16 | 0.0353 | -6.886 | -999 | 90.07 | -999 | -999 | 0 | 999 | 1.32 | -11.06 | -7.35 | -8.16 | -4.64 | -3.22 | 89.29 | 89.95 | 89.85 | 89.04 | 90.19 | 90.59
0:23 | 2 | 0.9 | 115.2 | 8.8 | 9.13 | 0.03659 | -7.038 | -999 | 90.07 | -999 | -999 | 0 | 999 | 1.48 | -11.19 | -7.49 | -8.33 | -4.8 | -3.38 | 89.32 | 89.97 | 89.81 | 89.05 | 90.18 | 90.6
0:24 | 2 | 0.9 | 115.2 | 8.8 | 9.13 | 0.03788 | -7.156 | -999 | 90.07 | -999 | -999 | 0 | 999 | 1.59 | -11.26 | -7.6 | -8.4 | -4.96 | -3.56 | 89.32 | 89.97 | 89.82 | 89.05 | 90.17 | 90.58
0:25 | 2 | 0.9 | 115.2 | 8.8 | 9.12 | 0.03916 | -7.274 | -999 | 90.07 | -999 | -999 | 0 | 999 | 0.82 | -11.38 | -7.71 | -8.53 | -5.05 | -3.7 | 89.32 | 89.98 | 89.8 | 89.03 | 90.17 | 90.57
0:26 | 2 | 0.9 | 115.2 | 8.8 | 9.08 | 0.04045 | -7.404 | -999 | 90.1 | -999 | -999 | 0 | 999 | 0.95 | -11.45 | -7.85 | -8.64 | -5.23 | -3.85 | 89.37 | 89.99 | 89.85 | 89.03 | 90.22 | 90.59
0:27 | 2 | 0.9 | 115.2 | 8.8 | 9.1 | 0.04173 | -7.524 | -999 | 90.1 | -999 | -999 | 0 | 999 | 1.07 | -11.56 | -7.96 | -8.77 | -5.32 | -4.01 | 89.37 | 89.99 | 89.85 | 89.03 | 90.22 | 90.56
0:28 | 2 | 0.9 | 115.2 | 8.8 | 9.1 | 0.04301 | -7.654 | -999 | 90.1 | -999 | -999 | 0 | 999 | 1.2 | -11.66 | -8.12 | -8.88 | -5.46 | -4.15 | 89.37 | 89.99 | 89.86 | 88.98 | 90.2 | 90.57
0:28 | 2 | 0.9 | 115.3 | 8.7 | 9.05 | 0.04429 | -7.794 | -999 | 90.09 | -999 | -999 | 0 | 999 | 1.34 | -11.77 | -8.25 | -9 | -5.62 | -4.33 | 89.38 | 89.98 | 89.85 | 88.97 | 90.19 | 90.53
0:29 | 2 | 0.47 | 115.3 | 0.5 | 9.07 | 0.04544 | -7.934 | -999 | 90.11 | -999 | -999 | 0 | 999 | 1.47 | -11.91 | -8.4 | -9.14 | -5.75 | -4.47 | 89.36 | 90.02 | 89.86 | 89 | 90.21 | 90.54
0:29 | 1 | 0.47 | 115.2 | 0.5 | 0.29 | 0.04544 | -7.918 | -999 | 90.1 | -999 | -999 | 0 | 999 | 1.47 | -11.9 | -8.38 | -9.12 | -5.73 | -4.46 | 89.34 | 90 | 89.85 | 88.98 | 90.19 | 90.52
0:29 | 1 | 0.47 | 115.2 | 0.5 | 0.29 | 0.04544 | -7.918 | -999 | 90.1 | -999 | -999 | 0 | 999 | 1.47 | -11.9 | -8.38 | -9.12 | -5.73 | -4.46 | 89.34 | 90 | 89.85 | 88.98 | 90.19 | 90.52
0:29 | 1 | 0.47 | 115.2 | 0.5 | 0.29 | 0.04544 | -7.918 | -999 | 90.1 | -999 | -999 | 0 | 999 | 1.47 | -11.9 | -8.38 | -9.12 | -5.73 | -4.46 | 89.34 | 90 | 89.85 | 88.98 | 90.19 | 90.52
0:30 | 1 | 0.33 | 115.1 | 0.2 | 0.06 | 0.04548 | -7.998 | -999 | 90.09 | -999 | -999 | 0 | 999 | 0.74 | -11.82 | -8.46 | -9.23 | -5.89 | -4.59 | 89.38 | 89.98 | 89.85 | 88.96 | 90.2 | 90.54
0:31 | 1 | 0.33 | 115.1 | 0.2 | 0.06 | 0.04548 | -7.998 | -999 | 90.1 | -999 | -999 | 0 | 999 | 0.74 | -11.71 | -8.46 | -9.19 | -5.93 | -4.7 | 89.38 | 89.99 | 89.88 | 88.97 | 90.22 | 90.55
0:32 | 1 | 0.33 | 115.1 | 0.2 | 0.06 | 0.04549 | -7.97 | -999 | 90.12 | -999 | -999 | 0 | 999 | 0.72 | -11.57 | -8.45 | -9.15 | -5.95 | -4.73 | 89.38 | 90 | 89.92 | 88.96 | 90.23 | 90.51
0:33 | 1 | 0.32 | 115.1 | 0.2 | 0.06 | 0.0455 | -7.972 | -999 | 90.11 | -999 | -999 | 0 | 999 | 0.72 | -11.45 | -8.45 | -9.11 | -6.01 | -4.84 | 89.37 | 89.99 | 89.87 | 88.94 | 90.23 | 90.49
0:34 | 1 | 0.33 | 115.1 | 0.2 | 0.06 | 0.04551 | -7.938 | -999 | 90.07 | -999 | -999 | 0 | 999 | 0.68 | -11.29 | -8.42 | -9.05 | -6.04 | -4.89 | 89.37 | 89.98 | 89.87 | 88.91 | 90.17 | 90.49
0:34 | 1 | 0.33 | 115.1 | 0.2 | 0.06 | 0.04552 | -7.906 | -999 | 90.1 | -999 | -999 | 0 | 999 | 0.65 | -11.13 | -8.41 | -9.01 | -6.06 | -4.92 | 89.35 | 89.99 | 89.9 | 88.92 | 90.21 | 90.5
0:35 | 1 | 0.33 | 115.1 | 0.2 | 0.06 | 0.04553 | -7.862 | -999 | 90.1 | -999 | -999 | 0 | 999 | 0.15 | -10.97 | -8.36 | -8.96 | -6.08 | -4.94 | 89.36 | 89.99 | 89.91 | 88.92 | 90.2 | 90.49
0:36 | 1 | 0.33 | 115.1 | 0.2 | 0.06 | 0.04553 | -7.776 | -999 | 90.05 | -999 | -999 | 0 | 999 | 0.25 | -10.77 | -8.24 | -8.88 | -6.04 | -4.95 | 89.34 | 89.95 | 89.9 | 88.87 | 90.15 | 90.47
0:37 | 1 | 0.33 | 115 | 0.2 | 0.06 | 0.04554 | -7.698 | -999 | 90.07 | -999 | -999 | 0 | 999 | 0.32 | -10.53 | -8.17 | -8.8 | -6.02 | -4.97 | 89.32 | 89.97 | 89.87 | 88.86 | 90.17 | 90.49
0:38 | 1 | 0.33 | 115 | 0.2 | 0.06 | 0.04555 | -7.634 | -999 | 90.09 | -999 | -999 | 0 | 999 | 0.38 | -10.34 | -8.12 | -8.71 | -6.02 | -4.98 | 89.33 | 89.98 | 89.88 | 88.85 | 90.19 | 90.49
0:39 | 1 | 0.33 | 115.1 | 0.2 | 0.06 | 0.04556 | -7.52 | -999 | 90.07 | -999 | -999 | 0 | 999 | 0.49 | -10.07 | -8.03 | -8.58 | -5.98 | -4.94 | 89.33 | 89.97 | 89.92 | 88.83 | 90.16 | 90.48
0:39 | 1 | 0.33 | 115.1 | 0.2 | 0.06 | 0.04557 | -7.424 | -999 | 90.05 | -999 | -999 | 0 | 999 | 0.59 | -9.83 | -7.93 | -8.5 | -5.94 | -4.92 | 89.31 | 89.93 | 89.92 | 88.83 | 90.17 | 90.48
0:40 | 1 | 0.33 | 115.1 | 0.2 | 0.06 | 0.04558 | -7.33 | -999 | 90.01 | -999 | -999 | 0 | 999 | 0.52 | -9.59 | -7.84 | -8.39 | -5.91 | -4.92 | 89.31 | 89.91 | 89.87 | 88.81 | 90.12 | 90.43
0:41 | 1 | 0.33 | 115.1 | 0.2 | 0.06 | 0.04558 | -7.238 | -999 | 90 | -999 | -999 | 0 | 999 | 0.61 | -9.34 | -7.74 | -8.33 | -5.89 | -4.89 | 89.26 | 89.87 | 89.86 | 88.8 | 90.12 | 90.41
0:42 | 1 | 0.33 | 115.1 | 0.2 | 0.06 | 0.04559 | -7.144 | -999 | 89.96 | -999 | -999 | 0 | 999 | 0.7 | -9.08 | -7.68 | -8.19 | -5.88 | -4.89 | 89.25 | 89.84 | 89.85 | 88.75 | 90.09 | 90.38
0:43 | 1 | 0.33 | 115 | 0.2 | 0.06 | 0.0456 | -7.026 | -999 | 89.95 | -999 | -999 | 0 | 999 | 0.82 | -8.84 | -7.53 | -8.1 | -5.82 | -4.84 | 89.24 | 89.84 | 89.85 | 88.72 | 90.06 | 90.38
0:44 | 1 | 0.33 | 115.1 | 0.2 | 0.06 | 0.04561 | -6.904 | -999 | 89.97 | -999 | -999 | 0 | 999 | 0.94 | -8.55 | -7.47 | -7.97 | -5.73 | -4.8 | 89.24 | 89.86 | 89.86 | 88.75 | 90.09 | 90.38
0:44 | 1 | 0.33 | 115.1 | 0.2 | 0.06 | 0.04562 | -6.75 | -999 | 89.96 | -999 | -999 | 0 | 999 | 1.09 | -8.23 | -7.27 | -7.83 | -5.69 | -4.73 | 89.23 | 89.84 | 89.86 | 88.72 | 90.09 | 90.38
0:45 | 1 | 0.33 | 115.1 | 0.2 | 0.06 | 0.04562 | -6.628 | -999 | 89.94 | -999 | -999 | 0 | 999 | 0.73 | -7.96 | -7.19 | -7.7 | -5.59 | -4.7 | 89.2 | 89.84 | 89.88 | 88.73 | 90.04 | 90.38
0:46 | 1 | 0.33 | 115.1 | 0.1 | 0.06 | 0.04563 | -6.5 | -999 | 89.9 | -999 | -999 | 0 | 999 | 0.85 | -7.67 | -7.06 | -7.59 | -5.53 | -4.65 | 89.21 | 89.77 | 89.9 | 88.7 | 90.03 | 90.37
0:47 | 1 | 0.33 | 115.1 | 0.2 | 0.06 | 0.04564 | -6.37 | -999 | 89.89 | -999 | -999 | 0 | 999 | 0.98 | -7.41 | -6.94 | -7.45 | -5.46 | -4.59 | 89.16 | 89.77 | 89.85 | 88.66 | 90.01 | 90.35
0:48 | 1 | 0.33 | 115.1 | 0.2 | 0.06 | 0.04565 | -6.23 | -999 | 89.88 | -999 | -999 | 0 | 999 | 1.12 | -7.11 | -6.81 | -7.34 | -5.39 | -4.5 | 89.16 | 89.76 | 89.85 | 88.61 | 89.99 | 90.35
0:49 | 1 | 0.33 | 115.1 | 0.2 | 0.06 | 0.04566 | -6.098 | -999 | 89.87 | -999 | -999 | 0 | 999 | 1.26 | -6.82 | -6.69 | -7.2 | -5.32 | -4.46 | 89.17 | 89.76 | 89.92 | 88.61 | 89.98 | 90.35
0:49 | 1 | 0.33 | 115.1 | 0.2 | 0.06 | 0.04567 | -5.904 | -999 | 89.85 | -999 | -999 | 0 | 999 | 1.45 | -6.47 | -6.5 | -7.01 | -5.2 | -4.34 | 89.16 | 89.75 | 89.88 | 88.61 | 89.95 | 90.33
0:50 | 1 | 0.33 | 115.1 | 0.2 | 0.06 | 0.04567 | -5.752 | -999 | 89.84 | -999 | -999 | 0 | 999 | 0.95 | -6.19 | -6.36 | -6.84 | -5.09 | -4.28 | 89.16 | 89.73 | 89.88 | 88.59 | 89.95 | 90.35
0:51 | 1 | 0.33 | 115.1 | 0.2 | 0.06 | 0.04568 | -5.594 | -999 | 89.8 | -999 | -999 | 0 | 999 | 1.1 | -5.85 | -6.2 | -6.71 | -5 | -4.21 | 89.15 | 89.7 | 89.91 | 88.58 | 89.9 | 90.29
0:52 | 1 | 0.33 | 115 | 0.2 | 0.06 | 0.04569 | -5.434 | -999 | 89.79 | -999 | -999 | 0 | 999 | 1.27 | -5.55 | -6.06 | -6.57 | -4.89 | -4.1 | 89.1 | 89.68 | 89.87 | 88.53 | 89.9 | 90.29
0:53 | 1 | 0.33 | 115.1 | 0.2 | 0.06 | 0.0457 | -5.266 | -999 | 89.81 | -999 | -999 | 0 | 999 | 1.44 | -5.24 | -5.9 | -6.39 | -4.78 | -4.02 | 89.13 | 89.69 | 89.88 | 88.56 | 89.92 | 90.32
0:54 | 1 | 0.33 | 115.1 | 0.1 | 0.06 | 0.04571 | -5.13 | -999 | 89.77 | -999 | -999 | 0 | 999 | 1.57 | -4.96 | -5.76 | -6.27 | -4.7 | -3.96 | 89.11 | 89.67 | 89.87 | 88.51 | 89.88 | 90.31
0:54 | 1 | 0.33 | 115 | 0.2 | 0.06 | 0.04572 | -4.944 | -999 | 89.76 | -999 | -999 | 0 | 999 | 1.76 | -4.64 | -5.57 | -6.1 | -4.57 | -3.84 | 89.08 | 89.64 | 89.92 | 88.46 | 89.87 | 90.3
0:55 | 1 | 0.33 | 115 | 0.2 | 0.06 | 0.04572 | -4.76 | -999 | 89.77 | -999 | -999 | 0 | 999 | 1.04 | -4.32 | -5.4 | -5.91 | -4.44 | -3.73 | 89.15 | 89.67 | 89.92 | 88.5 | 89.88 | 90.35
0:56 | 1 | 0.33 | 115 | 0.2 | 0.06 | 0.04573 | -4.594 | -999 | 89.81 | -999 | -999 | 0 | 999 | 1.21 | -4.02 | -5.24 | -5.73 | -4.35 | -3.63 | 89.14 | 89.71 | 89.91 | 88.48 | 89.91 | 90.35
0:57 | 1 | 0.33 | 115 | 0.2 | 0.06 | 0.04574 | -4.41 | -999 | 89.77 | -999 | -999 | 0 | 999 | 1.39 | -3.7 | -5.04 | -5.58 | -4.21 | -3.52 | 89.1 | 89.67 | 89.88 | 88.42 | 89.87 | 90.29
0:58 | 1 | 0.33 | 115 | 0.2 | 0.06 | 0.04575 | -4.218 | -999 | 89.76 | -999 | -999 | 0 | 999 | 1.57 | -3.37 | -4.85 | -5.39 | -4.09 | -3.39 | 89.1 | 89.66 | 89.92 | 88.41 | 89.87 | 90.32
0:59 | 1 | 0.33 | 115.1 | 0.2 | 0.06 | 0.04576 | -4.034 | -999 | 89.76 | -999 | -999 | 0 | 999 | 1.78 | -3.04 | -4.64 | -5.24 | -3.96 | -3.29 | 89.09 | 89.66 | 89.92 | 88.39 | 89.87 | 90.34
1:00 | 1 | 0.33 | 115.1 | 0.2 | 0.06 | 0.04576 | -3.856 | -999 | 89.75 | -999 | -999 | 0 | 999 | 1.95 | -2.74 | -4.49 | -5.04 | -3.88 | -3.13 | 89.09 | 89.66 | 89.92 | 88.37 | 89.83 | 90.31
1:00 | 1 | 0.33 | 115 | 0.2 | 0.06 | 0.04577 | -3.676 | -999 | 89.74 | -999 | -999 | 0 | 999 | 1.15 | -2.43 | -4.3 | -4.89 | -3.74 | -3.02 | 89.09 | 89.63 | 89.93 | 88.37 | 89.84 | 90.34
1:01 | 1 | 0.33 | 115 | 0.2 | 0.06 | 0.04578 | -3.49 | -999 | 89.74 | -999 | -999 | 0 | 999 | 1.34 | -2.11 | -4.13 | -4.7 | -3.57 | -2.94 | 89.1 | 89.66 | 89.94 | 88.37 | 89.81 | 90.35
1:01 | 2 | 0.91 | 114.9 | 9.7 | 10.16 | 0.04599 | -3.426 | -999 | 89.73 | -999 | -999 | 0 | 999 | 1.4 | -2.01 | -4.05 | -4.65 | -3.53 | -2.89 | 89.08 | 89.65 | 89.94 | 88.38 | 89.81 | 90.33
1:01 | 2 | 0.91 | 114.9 | 9.7 | 10.16 | 0.04599 | -3.426 | -999 | 89.73 | -999 | -999 | 0 | 999 | 1.4 | -2.01 | -4.05 | -4.65 | -3.53 | -2.89 | 89.08 | 89.65 | 89.94 | 88.38 | 89.81 | 90.33
1:01 | 2 | 0.91 | 114.9 | 9.7 | 10.16 | 0.04599 | -3.426 | -999 | 89.73 | -999 | -999 | 0 | 999 | 1.4 | -2.01 | -4.05 | -4.65 | -3.53 | -2.89 | 89.08 | 89.65 | 89.94 | 88.38 | 89.81 | 90.33
1:02 | 2 | 0.92 | 114.9 | 10.3 | 10.9 | 0.04755 | -3.234 | -999 | 89.71 | -999 | -999 | 0 | 999 | 1.59 | -1.64 | -3.86 | -4.46 | -3.44 | -2.77 | 89.05 | 89.62 | 89.93 | 88.37 | 89.81 | 90.29
1:03 | 2 | 0.92 | 115 | 9.8 | 10.3 | 0.04905 | -2.84 | -999 | 89.71 | -999 | -999 | 0 | 999 | 1.99 | -0.97 | -3.47 | -4.02 | -3.14 | -2.6 | 89.05 | 89.62 | 89.93 | 88.38 | 89.8 | 90.29
1:04 | 2 | 0.91 | 115.1 | 9.4 | 9.84 | 0.05045 | -2.582 | -999 | 89.72 | -999 | -999 | 0 | 999 | 2.24 | -0.7 | -3.18 | -3.64 | -2.94 | -2.45 | 89.07 | 89.64 | 89.96 | 88.4 | 89.8 | 90.31
1:05 | 2 | 0.91 | 115.1 | 9.3 | 9.77 | 0.05183 | -2.458 | -999 | 89.73 | -999 | -999 | 0 | 999 | 2.37 | -0.81 | -2.96 | -3.42 | -2.79 | -2.31 | 89.08 | 89.65 | 89.95 | 88.39 | 89.8 | 90.33
1:06 | 2 | 0.91 | 115 | 9.4 | 9.8 | 0.05321 | -2.364 | -999 | 89.71 | -999 | -999 | 0 | 999 | 1.38 | -0.98 | -2.8 | -3.22 | -2.67 | -2.15 | 89.06 | 89.63 | 89.96 | 88.4 | 89.79 | 90.3
1:06 | 2 | 0.91 | 115.1 | 9.4 | 9.82 | 0.05459 | -2.304 | -999 | 89.73 | -999 | -999 | 0 | 999 | 1.44 | -1.24 | -2.67 | -3.05 | -2.5 | -2.06 | 89.08 | 89.66 | 89.99 | 88.44 | 89.8 | 90.33
1:07 | 2 | 0.91 | 115.1 | 9.4 | 9.86 | 0.05597 | -2.3 | -999 | 89.73 | -999 | -999 | 0 | 999 | 1.45 | -1.59 | -2.6 | -2.94 | -2.42 | -1.95 | 89.1 | 89.67 | 90 | 88.46 | 89.79 | 90.35
1:08 | 2 | 0.91 | 115.1 | 9.4 | 9.86 | 0.05727 | -2.294 | -999 | 89.73 | -999 | -999 | 0 | 999 | 1.45 | -1.88 | -2.5 | -2.86 | -2.36 | -1.87 | 89.09 | 89.67 | 89.97 | 88.45 | 89.79 | 90.35
1:09 | 2 | 0.91 | 115.1 | 9.4 | 9.89 | 0.05866 | -2.338 | -999 | 89.73 | -999 | -999 | 0 | 999 | 1.4 | -2.29 | -2.49 | -2.83 | -2.27 | -1.81 | 89.09 | 89.67 | 89.96 | 88.46 | 89.79 | 90.35
1:10 | 2 | 0.91 | 115 | 9.4 | 9.88 | 0.06005 | -2.382 | -999 | 89.73 | -999 | -999 | 0 | 999 | 1.37 | -2.65 | -2.48 | -2.81 | -2.22 | -1.75 | 89.1 | 89.67 | 89.96 | 88.45 | 89.79 | 90.35
1:11 | 2 | 0.91 | 115 | 9.4 | 9.87 | 0.06144 | -2.426 | -999 | 89.74 | -999 | -999 | 0 | 999 | 0 | -3 | -2.47 | -2.82 | -2.14 | -1.7 | 89.11 | 89.68 | 89.97 | 88.5 | 89.8 | 90.36
1:11 | 2 | 0.91 | 115 | 9.4 | 9.84 | 0.06283 | -2.482 | -999 | 89.77 | -999 | -999 | 0 | 999 | 0.05 | -3.36 | -2.48 | -2.82 | -2.12 | -1.63 | 89.15 | 89.74 | 90 | 88.53 | 89.81 | 90.41
1:12 | 2 | 0.91 | 115.1 | 9.4 | 9.82 | 0.06421 | -2.534 | -999 | 89.76 | -999 | -999 | 0 | 999 | 0.11 | -3.69 | -2.49 | -2.86 | -2.06 | -1.57 | 89.15 | 89.71 | 90.01 | 88.53 | 89.81 | 90.42
1:13 | 2 | 0.91 | 115.1 | 9.4 | 9.79 | 0.0655 | -2.618 | -999 | 89.76 | -999 | -999 | 0 | 999 | 0.19 | -4.02 | -2.55 | -2.89 | -2.06 | -1.57 | 89.16 | 89.72 | 90.01 | 88.53 | 89.81 | 90.43
1:14 | 2 | 0.91 | 115.1 | 9.3 | 9.77 | 0.06688 | -2.74 | -999 | 89.78 | -999 | -999 | 0 | 999 | 0.31 | -4.38 | -2.65 | -3 | -2.1 | -1.57 | 89.16 | 89.73 | 89.99 | 88.54 | 89.82 | 90.43
1:15 | 2 | 0.91 | 115 | 9.3 | 9.75 | 0.06825 | -2.812 | -999 | 89.78 | -999 | -999 | 0 | 999 | 0.38 | -4.65 | -2.71 | -3.05 | -2.08 | -1.57 | 89.16 | 89.73 | 89.99 | 88.56 | 89.82 | 90.41
1:16 | 2 | 0.91 | 115 | 9.3 | 9.72 | 0.06962 | -2.904 | -999 | 89.82 | -999 | -999 | 0 | 999 | 0.53 | -4.95 | -2.77 | -3.12 | -2.11 | -1.57 | 89.17 | 89.77 | 90.06 | 88.6 | 89.86 | 90.48
1:16 | 2 | 0.91 | 115.1 | 9.3 | 9.7 | 0.07099 | -3.026 | -999 | 89.82 | -999 | -999 | 0 | 999 | 0.65 | -5.26 | -2.88 | -3.24 | -2.15 | -1.6 | 89.18 | 89.76 | 90.03 | 88.6 | 89.87 | 90.49
1:17 | 2 | 0.91 | 115.1 | 9.3 | 9.68 | 0.07236 | -3.142 | -999 | 89.84 | -999 | -999 | 0 | 999 | 0.77 | -5.53 | -2.97 | -3.38 | -2.21 | -1.62 | 89.22 | 89.8 | 90.07 | 88.64 | 89.88 | 90.5
1:18 | 2 | 0.91 | 115.1 | 9.3 | 9.67 | 0.07372 | -3.27 | -999 | 89.84 | -999 | -999 | 0 | 999 | 0.89 | -5.83 | -3.1 | -3.5 | -2.24 | -1.68 | 89.21 | 89.8 | 90.05 | 88.64 | 89.88 | 90.5
1:19 | 2 | 0.91 | 115.1 | 9.2 | 9.63 | 0.07508 | -3.36 | -999 | 89.82 | -999 | -999 | 0 | 999 | 0.99 | -6.08 | -3.18 | -3.58 | -2.27 | -1.69 | 89.18 | 89.78 | 90.01 | 88.62 | 89.87 | 90.49
1:20 | 2 | 0.91 | 115 | 9.2 | 9.62 | 0.07643 | -3.488 | -999 | 89.87 | -999 | -999 | 0 | 999 | 1.11 | -6.34 | -3.31 | -3.75 | -2.32 | -1.72 | 89.23 | 89.83 | 90.06 | 88.67 | 89.9 | 90.49
1:21 | 2 | 0.91 | 115 | 9.2 | 9.59 | 0.07779 | -3.612 | -999 | 89.87 | -999 | -999 | 0 | 999 | 0.77 | -6.57 | -3.42 | -3.88 | -2.4 | -1.79 | 89.24 | 89.83 | 90.06 | 88.67 | 89.9 | 90.51
1:22 | 2 | 0.91 | 115 | 9.2 | 9.56 | 0.07905 | -3.74 | -999 | 89.87 | -999 | -999 | 0 | 999 | 0.9 | -6.82 | -3.56 | -4.01 | -2.44 | -1.87 | 89.24 | 89.83 | 90.06 | 88.67 | 89.9 | 90.51
1:22 | 2 | 0.9 | 115.1 | 9.2 | 9.53 | 0.08039 | -3.898 | -999 | 89.87 | -999 | -999 | 0 | 999 | 1.05 | -7.09 | -3.71 | -4.18 | -2.58 | -1.93 | 89.24 | 89.84 | 90.01 | 88.67 | 89.9 | 90.5
1:23 | 2 | 0.9 | 115 | 9.2 | 9.54 | 0.08173 | -3.992 | -999 | 89.9 | -999 | -999 | 0 | 999 | 1.15 | -7.26 | -3.8 | -4.31 | -2.64 | -1.95 | 89.24 | 89.86 | 90.06 | 88.72 | 89.95 | 90.51
1:24 | 2 | 0.9 | 115.1 | 9.1 | 9.49 | 0.08307 | -4.146 | -999 | 89.9 | -999 | -999 | 0 | 999 | 1.3 | -7.51 | -3.96 | -4.48 | -2.73 | -2.05 | 89.24 | 89.86 | 90.05 | 88.71 | 89.94 | 90.5
1:25 | 2 | 0.9 | 115.1 | 9.1 | 9.49 | 0.08441 | -4.284 | -999 | 89.9 | -999 | -999 | 0 | 999 | 1.44 | -7.7 | -4.1 | -4.63 | -2.85 | -2.14 | 89.24 | 89.86 | 90.06 | 88.69 | 89.95 | 90.49
1:26 | 2 | 0.9 | 115.1 | 9.1 | 9.48 | 0.08575 | -4.432 | -999 | 89.9 | -999 | -999 | 0 | 999 | 0.89 | -7.92 | -4.27 | -4.81 | -2.93 | -2.23 | 89.23 | 89.86 | 90.06 | 88.67 | 89.95 | 90.49
1:27 | 2 | 0.9 | 115.1 | 9.1 | 9.43 | 0.08708 | -4.574 | -999 | 89.89 | -999 | -999 | 0 | 999 | 1.05 | -8.14 | -4.41 | -4.96 | -3.04 | -2.32 | 89.23 | 89.86 | 90.03 | 88.67 | 89.92 | 90.49
1:27 | 2 | 0.9 | 115.1 | 9.1 | 9.43 | 0.08841 | -4.664 | -999 | 89.9 | -999 | -999 | 0 | 999 | 1.14 | -8.28 | -4.53 | -5.09 | -3.08 | -2.34 | 89.21 | 89.86 | 90.04 | 88.68 | 89.94 | 90.46
1:28 | 2 | 0.9 | 115 | 9.1 | 9.43 | 0.08973 | -4.822 | -999 | 89.87 | -999 | -999 | 0 | 999 | 1.3 | -8.47 | -4.68 | -5.26 | -3.23 | -2.47 | 89.19 | 89.84 | 90.02 | 88.63 | 89.9 | 90.43
1:29 | 2 | 0.9 | 115.1 | 9 | 9.36 | 0.09105 | -4.97 | -999 | 89.88 | -999 | -999 | 0 | 999 | 1.45 | -8.66 | -4.85 | -5.44 | -3.32 | -2.58 | 89.25 | 89.86 | 90.06 | 88.67 | 89.9 | 90.41
1:30 | 2 | 0.9 | 115.1 | 9 | 9.36 | 0.09237 | -5.142 | -999 | 89.87 | -999 | -999 | 0 | 999 | 1.61 | -8.88 | -5.02 | -5.63 | -3.48 | -2.7 | 89.24 | 89.84 | 90.01 | 88.63 | 89.9 | 90.38
1:31 | 2 | 0.9 | 115 | 9 | 9.35 | 0.0936 | -5.282 | -999 | 89.87 | -999 | -999 | 0 | 999 | 0.97 | -9.04 | -5.17 | -5.81 | -3.62 | -2.77 | 89.24 | 89.84 | 90.01 | 88.61 | 89.9 | 90.37
1:32 | 2 | 0.9 | 115.1 | 9 | 9.32 | 0.09492 | -5.408 | -999 | 89.87 | -999 | -999 | 0 | 999 | 1.1 | -9.2 | -5.32 | -5.96 | -3.73 | -2.83 | 89.23 | 89.84 | 90.01 | 88.61 | 89.9 | 90.35
1:32 | 2 | 0.9 | 115.1 | 9 | 9.3 | 0.09623 | -5.574 | -999 | 89.88 | -999 | -999 | 0 | 999 | 1.27 | -9.38 | -5.5 | -6.15 | -3.87 | -2.97 | 89.22 | 89.85 | 90.01 | 88.61 | 89.92 | 90.36
1:33 | 2 | 0.9 | 115.1 | 9 | 9.29 | 0.09754 | -5.73 | -999 | 89.89 | -999 | -999 | 0 | 999 | 1.42 | -9.57 | -5.67 | -6.32 | -4 | -3.09 | 89.25 | 89.86 | 89.96 | 88.61 | 89.92 | 90.35
1:34 | 2 | 0.9 | 115.1 | 8.9 | 9.27 | 0.09885 | -5.844 | -999 | 89.89 | -999 | -999 | 0 | 999 | 1.54 | -9.69 | -5.76 | -6.45 | -4.1 | -3.22 | 89.24 | 89.86 | 89.96 | 88.6 | 89.92 | 90.35
1:35 | 2 | 0.9 | 115.1 | 8.9 | 9.24 | 0.10015 | -5.984 | -999 | 89.87 | -999 | -999 | 0 | 999 | 1.68 | -9.84 | -5.95 | -6.6 | -4.2 | -3.33 | 89.24 | 89.84 | 89.96 | 88.59 | 89.9 | 90.3
1:36 | 2 | 0.9 | 115.1 | 8.9 | 9.23 | 0.10145 | -6.142 | -999 | 89.9 | -999 | -999 | 0 | 999 | 0.99 | -10.01 | -6.11 | -6.77 | -4.36 | -3.46 | 89.25 | 89.88 | 89.97 | 88.59 | 89.92 | 90.32
1:37 | 2 | 0.9 | 115 | 8.9 | 9.23 | 0.10275 | -6.298 | -999 | 89.89 | -999 | -999 | 0 | 999 | 1.14 | -10.19 | -6.3 | -6.95 | -4.48 | -3.57 | 89.25 | 89.85 | 89.94 | 88.53 | 89.93 | 90.32
1:37 | 2 | 0.9 | 115 | 8.9 | 9.19 | 0.10396 | -6.432 | -999 | 89.91 | -999 | -999 | 0 | 999 | 1.28 | -10.34 | -6.43 | -7.1 | -4.58 | -3.71 | 89.26 | 89.87 | 89.96 | 88.53 | 89.95 | 90.34
1:38 | 2 | 0.9 | 115.1 | 8.9 | 9.19 | 0.10525 | -6.592 | -999 | 89.92 | -999 | -999 | 0 | 999 | 1.43 | -10.51 | -6.6 | -7.27 | -4.75 | -3.83 | 89.26 | 89.87 | 89.95 | 88.52 | 89.96 | 90.29
1:39 | 2 | 0.9 | 115.1 | 8.9 | 9.18 | 0.10654 | -6.752 | -999 | 89.93 | -999 | -999 | 0 | 999 | 1.6 | -10.69 | -6.78 | -7.46 | -4.88 | -3.95 | 89.26 | 89.89 | 89.97 | 88.52 | 89.97 | 90.32
1:40 | 2 | 0.9 | 115.1 | 8.8 | 9.14 | 0.10784 | -6.862 | -999 | 89.91 | -999 | -999 | 0 | 999 | 1.71 | -10.81 | -6.88 | -7.59 | -4.99 | -4.04 | 89.27 | 89.87 | 89.96 | 88.51 | 89.95 | 90.29
1:41 | 2 | 0.9 | 115.1 | 8.8 | 9.13 | 0.10912 | -7.002 | -999 | 89.9 | -999 | -999 | 0 | 999 | 0.98 | -10.97 | -7.04 | -7.72 | -5.13 | -4.15 | 89.26 | 89.86 | 89.95 | 88.5 | 89.95 | 90.28
1:42 | 2 | 0.9 | 115 | 8.8 | 9.11 | 0.11041 | -7.15 | -999 | 89.9 | -999 | -999 | 0 | 999 | 1.13 | -11.11 | -7.21 | -7.9 | -5.24 | -4.29 | 89.26 | 89.86 | 89.93 | 88.5 | 89.95 | 90.28
1:42 | 2 | 0.9 | 115 | 8.8 | 9.09 | 0.11169 | -7.278 | -999 | 89.9 | -999 | -999 | 0 | 999 | 1.26 | -11.22 | -7.31 | -8.05 | -5.37 | -4.44 | 89.26 | 89.86 | 89.93 | 88.48 | 89.94 | 90.27
1:43 | 2 | 0.9 | 115 | 8.8 | 9.11 | 0.11297 | -7.448 | -999 | 89.9 | -999 | -999 | 0 | 999 | 1.43 | -11.38 | -7.51 | -8.21 | -5.56 | -4.58 | 89.27 | 89.87 | 89.93 | 88.47 | 89.92 | 90.27
1:44 | 1 | 0.47 | 115 | 0.5 | 0.3 | 0.11363 | -7.504 | -999 | 89.93 | -999 | -999 | 0 | 999 | 1.48 | -11.45 | -7.57 | -8.27 | -5.59 | -4.64 | 89.27 | 89.91 | 89.96 | 88.5 | 89.95 | 90.29
1:44 | 1 | 0.47 | 115 | 0.5 | 0.3 | 0.11363 | -7.504 | -999 | 89.93 | -999 | -999 | 0 | 999 | 1.48 | -11.45 | -7.57 | -8.27 | -5.59 | -4.64 | 89.27 | 89.91 | 89.96 | 88.5 | 89.95 | 90.29
1:44 | 1 | 0.47 | 115 | 0.5 | 0.3 | 0.11363 | -7.504 | -999 | 89.93 | -999 | -999 | 0 | 999 | 1.48 | -11.45 | -7.57 | -8.27 | -5.59 | -4.64 | 89.27 | 89.91 | 89.96 | 88.5 | 89.95 | 90.29
1:45 | 1 | 0.33 | 115 | 0.3 | 0.29 | 0.11368 | -7.582 | -999 | 89.91 | -999 | -999 | 0 | 999 | 1.56 | -11.41 | -7.68 | -8.38 | -5.71 | -4.73 | 89.26 | 89.88 | 89.93 | 88.45 | 89.95 | 90.27
1:45 | 1 | 0.33 | 115 | 0.2 | 0.06 | 0.11368 | -7.608 | -999 | 89.91 | -999 | -999 | 0 | 999 | 0.75 | -11.29 | -7.74 | -8.41 | -5.78 | -4.82 | 89.26 | 89.87 | 89.93 | 88.45 | 89.95 | 90.27
1:46 | 1 | 0.33 | 115 | 0.2 | 0.06 | 0.11369 | -7.594 | -999 | 89.89 | -999 | -999 | 0 | 999 | 0.73 | -11.13 | -7.74 | -8.39 | -5.82 | -4.89 | 89.26 | 89.87 | 89.93 | 88.4 | 89.91 | 90.23
1:47 | 1 | 0.33 | 115 | 0.2 | 0.06 | 0.1137 | -7.574 | -999 | 89.88 | -999 | -999 | 0 | 999 | 0.7 | -11.01 | -7.72 | -8.37 | -5.86 | -4.91 | 89.24 | 89.85 | 89.9 | 88.4 | 89.9 | 90.21
1:48 | 1 | 0.33 | 115 | 0.2 | 0.06 | 0.11371 | -7.51 | -999 | 89.9 | -999 | -999 | 0 | 999 | 0.64 | -10.81 | -7.69 | -8.28 | -5.84 | -4.93 | 89.25 | 89.86 | 89.92 | 88.39 | 89.93 | 90.24
1:49 | 1 | 0.33 | 115 | 0.2 | 0.06 | 0.11372 | -7.464 | -999 | 89.88 | -999 | -999 | 0 | 999 | 0.6 | -10.66 | -7.63 | -8.22 | -5.85 | -4.96 | 89.26 | 89.85 | 89.93 | 88.39 | 89.92 | 90.27
1:50 | 1 | 0.32 | 115.1 | 0.2 | 0.06 | 0.11373 | -7.42 | -999 | 89.88 | -999 | -999 | 0 | 999 | 0.55 | -10.48 | -7.61 | -8.18 | -5.85 | -4.98 | 89.24 | 89.85 | 89.91 | 88.39 | 89.9 | 90.21
1:50 | 1 | 0.33 | 115.1 | 0.2 | 0.06 | 0.11373 | -7.378 | -999 | 89.87 | -999 | -999 | 0 | 999 | 0.21 | -10.29 | -7.57 | -8.13 | -5.87 | -5.03 | 89.24 | 89.84 | 89.87 | 88.37 | 89.9 | 90.21
1:51 | 1 | 0.33 | 115.1 | 0.2 | 0.06 | 0.11374 | -7.318 | -999 | 89.86 | -999 | -999 | 0 | 999 | 0.27 | -10.1 | -7.52 | -8.08 | -5.86 | -5.03 | 89.23 | 89.85 | 89.89 | 88.38 | 89.88 | 90.22
1:52 | 1 | 0.33 | 115.1 | 0.2 | 0.06 | 0.11375 | -7.222 | -999 | 89.88 | -999 | -999 | 0 | 999 | 0.37 | -9.87 | -7.45 | -7.99 | -5.8 | -5 | 89.18 | 89.86 | 89.93 | 88.38 | 89.9 | 90.23
1:53 | 1 | 0.33 | 115.3 | 0.2 | 0.06 | 0.11376 | -7.132 | -999 | 89.85 | -999 | -999 | 0 | 999 | 0.46 | -9.66 | -7.35 | -7.9 | -5.77 | -4.98 | 89.18 | 89.84 | 89.92 | 88.37 | 89.87 | 90.21
1:54 | 1 | 0.32 | 115.3 | 0.2 | 0.06 | 0.11377 | -7.054 | -999 | 89.85 | -999 | -999 | 0 | 999 | 0.54 | -9.42 | -7.27 | -7.83 | -5.77 | -4.98 | 89.16 | 89.83 | 89.93 | 88.37 | 89.87 | 90.21
1:55 | 1 | 0.32 | 115.3 | 0.2 | 0.06 | 0.11377 | -6.962 | -999 | 89.82 | -999 | -999 | 0 | 999 | 0.63 | -9.19 | -7.24 | -7.72 | -5.72 | -4.94 | 89.16 | 89.77 | 89.87 | 88.37 | 89.87 | 90.19
1:56 | 1 | 0.33 | 115.2 | 0.2 | 0.06 | 0.11378 | -6.888 | -999 | 89.79 | -999 | -999 | 0 | 999 | 0.52 | -8.96 | -7.14 | -7.7 | -5.72 | -4.92 | 89.16 | 89.77 | 89.87 | 88.37 | 89.81 | 90.21
1:56 | 1 | 0.32 | 115.3 | 0.2 | 0.06 | 0.11379 | -6.748 | -999 | 89.79 | -999 | -999 | 0 | 999 | 0.66 | -8.68 | -7.03 | -7.54 | -5.64 | -4.85 | 89.16 | 89.77 | 89.88 | 88.37 | 89.81 | 90.17
1:57 | 1 | 0.33 | 115.3 | 0.2 | 0.06 | 0.1138 | -6.644 | -999 | 89.78 | -999 | -999 | 0 | 999 | 0.76 | -8.41 | -6.94 | -7.45 | -5.58 | -4.84 | 89.15 | 89.76 | 89.92 | 88.39 | 89.8 | 90.19
1:58 | 1 | 0.33 | 115.3 | 0.1 | 0.06 | 0.11381 | -6.528 | -999 | 89.78 | -999 | -999 | 0 | 999 | 0.88 | -8.16 | -6.83 | -7.34 | -5.53 | -4.78 | 89.15 | 89.76 | 89.93 | 88.4 | 89.79 | 90.16
1:59 | 1 | 0.32 | 115.3 | 0.2 | 0.06 | 0.11382 | -6.416 | -999 | 89.78 | -999 | -999 | 0 | 999 | 0.99 | -7.9 | -6.75 | -7.23 | -5.47 | -4.73 | 89.16 | 89.76 | 89.93 | 88.4 | 89.79 | 90.16
2:00 | 1 | 0.33 | 115.3 | 0.2 | 0.06 | 0.11382 | -6.304 | -999 | 89.74 | -999 | -999 | 0 | 999 | 1.1 | -7.61 | -6.62 | -7.15 | -5.44 | -4.7 | 89.12 | 89.71 | 89.88 | 88.39 | 89.76 | 90.16
2:01 | 1 | 0.33 | 115.3 | 0.2 | 0.06 | 0.11383 | -6.192 | -999 | 89.71 | -999 | -999 | 0 | 999 | 0.74 | -7.35 | -6.55 | -7.02 | -5.39 | -4.65 | 89.1 | 89.7 | 89.87 | 88.39 | 89.73 | 90.15
2:01 | 1 | 0.33 | 115.2 | 0.2 | 0.06 | 0.11384 | -6.036 | -999 | 89.71 | -999 | -999 | 0 | 999 | 0.9 | -7.04 | -6.4 | -6.9 | -5.29 | -4.55 | 89.1 | 89.69 | 89.87 | 88.4 | 89.73 | 90.16
2:02 | 1 | 0.33 | 115.3 | 0.2 | 0.06 | 0.11385 | -5.908 | -999 | 89.74 | -999 | -999 | 0 | 999 | 1.02 | -6.73 | -6.31 | -6.79 | -5.25 | -4.46 | 89.09 | 89.72 | 89.91 | 88.47 | 89.75 | 90.18
2:03 | 1 | 0.33 | 115.2 | 0.2 | 0.06 | 0.11386 | -5.76 | -999 | 89.69 | -999 | -999 | 0 | 999 | 1.17 | -6.43 | -6.17 | -6.66 | -5.14 | -4.4 | 89.07 | 89.68 | 89.89 | 88.44 | 89.71 | 90.15
2:04 | 1 | 0.33 | 115.2 | 0.2 | 0.06 | 0.11386 | -5.628 | -999 | 89.71 | -999 | -999 | 0 | 999 | 1.3 | -6.14 | -6.06 | -6.57 | -5.03 | -4.34 | 89.08 | 89.69 | 89.87 | 88.49 | 89.73 | 90.16
2:05 | 1 | 0.33 | 115.2 | 0.2 | 0.06 | 0.11387 | -5.5 | -999 | 89.68 | -999 | -999 | 0 | 999 | 1.43 | -5.9 | -5.92 | -6.42 | -5 | -4.26 | 89.06 | 89.67 | 89.87 | 88.46 | 89.7 | 90.16
2:06 | 1 | 0.33 | 115.2 | 0.2 | 0.06 | 0.11388 | -5.346 | -999 | 89.68 | -999 | -999 | 0 | 999 | 0.91 | -5.56 | -5.78 | -6.29 | -4.89 | -4.21 | 89.05 | 89.66 | 89.85 | 88.47 | 89.7 | 90.14
2:06 | 1 | 0.33 | 115.2 | 0.2 | 0.06 | 0.11389 | -5.198 | -999 | 89.64 | -999 | -999 | 0 | 999 | 1.06 | -5.29 | -5.63 | -6.16 | -4.81 | -4.1 | 89.04 | 89.62 | 89.86 | 88.47 | 89.66 | 90.13
2:07 | 1 | 0.33 | 115.3 | 0.2 | 0.06 | 0.1139 | -5.04 | -999 | 89.64 | -999 | -999 | 0 | 999 | 1.22 | -4.97 | -5.51 | -6.02 | -4.69 | -4.01 | 89.03 | 89.62 | 89.86 | 88.5 | 89.65 | 90.14
2:08 | 1 | 0.33 | 115.2 | 0.2 | 0.06 | 0.11391 | -4.856 | -999 | 89.64 | -999 | -999 | 0 | 999 | 1.4 | -4.63 | -5.32 | -5.83 | -4.56 | -3.94 | 89.02 | 89.62 | 89.87 | 88.5 | 89.66 | 90.13
2:09 | 1 | 0.33 | 115.2 | 0.2 | 0.06 | 0.11391 | -4.698 | -999 | 89.63 | -999 | -999 | 0 | 999 | 1.56 | -4.34 | -5.16 | -5.69 | -4.45 | -3.85 | 89.02 | 89.6 | 89.86 | 88.49 | 89.66 | 90.15
2:10 | 1 | 0.33 | 115.2 | 0.2 | 0.06 | 0.11392 | -4.538 | -999 | 89.63 | -999 | -999 | 0 | 999 | 1.72 | -4.03 | -4.99 | -5.53 | -4.37 | -3.77 | 89.02 | 89.61 | 89.86 | 88.46 | 89.65 | 90.15
2:11 | 1 | 0.33 | 115.3 | 0.2 | 0.06 | 0.11393 | -4.374 | -999 | 89.62 | -999 | -999 | 0 | 999 | 1.07 | -3.75 | -4.85 | -5.37 | -4.24 | -3.66 | 89.01 | 89.58 | 89.87 | 88.46 | 89.65 | 90.13
2:11 | 1 | 0.33 | 115.2 | 0.2 | 0.06 | 0.11394 | -4.19 | -999 | 89.6 | -999 | -999 | 0 | 999 | 1.23 | -3.42 | -4.66 | -5.21 | -4.12 | -3.54 | 89 | 89.57 | 89.86 | 88.45 | 89.62 | 90.15
2:12 | 1 | 0.32 | 115.2 | 0.2 | 0.06 | 0.11395 | -4.004 | -999 | 89.57 | -999 | -999 | 0 | 999 | 1.44 | -3.13 | -4.47 | -5.02 | -3.99 | -3.41 | 88.96 | 89.55 | 89.86 | 88.47 | 89.58 | 90.11
2:13 | 1 | 0.33 | 115.2 | 0.2 | 0.06 | 0.11396 | -3.814 | -999 | 89.57 | -999 | -999 | 0 | 999 | 1.63 | -2.83 | -4.28 | -4.85 | -3.83 | -3.28 | 88.96 | 89.55 | 89.86 | 88.49 | 89.59 | 90.13
2:14 | 1 | 0.33 | 115.2 | 0.2 | 0.06 | 0.11396 | -3.65 | -999 | 89.57 | -999 | -999 | 0 | 999 | 1.79 | -2.52 | -4.11 | -4.69 | -3.74 | -3.19 | 88.96 | 89.55 | 89.86 | 88.45 | 89.59 | 90.13
2:15 | 1 | 0.33 | 115.3 | 0.2 | 0.06 | 0.11397 | -3.458 | -999 | 89.56 | -999 | -999 | 0 | 999 | 1.98 | -2.24 | -3.93 | -4.52 | -3.57 | -3.03 | 88.94 | 89.54 | 89.86 | 88.45 | 89.57 | 90.13
2:16 | 1 | 0.33 | 115.3 | 0.2 | 0.06 | 0.11398 | -3.298 | -999 | 89.57 | -999 | -999 | 0 | 999 | 1.18 | -1.93 | -3.78 | -4.37 | -3.47 | -2.94 | 88.95 | 89.55 | 89.89 | 88.48 | 89.58 | 90.14
2:16 | 1 | 0.33 | 115.3 | 0.2 | 0.06 | 0.11399 | -3.096 | -999 | 89.57 | -999 | -999 | 0 | 999 | 1.38 | -1.62 | -3.56 | -4.16 | -3.32 | -2.82 | 88.95 | 89.55 | 89.87 | 88.5 | 89.59 | 90.16
2:17 | 2 | 0.92 | 115.1 | 10.4 | 10.97 | 0.11427 | -3.012 | -999 | 89.57 | -999 | -999 | 0 | 999 | 1.46 | -1.47 | -3.48 | -4.12 | -3.24 | -2.75 | 88.95 | 89.55 | 89.91 | 88.5 | 89.59 | 90.16
2:17 | 2 | 0.92 | 115.1 | 10.4 | 10.97 | 0.11437 | -3.012 | -999 | 89.57 | -999 | -999 | 0 | 999 | 1.46 | -1.47 | -3.48 | -4.12 | -3.24 | -2.75 | 88.95 | 89.55 | 89.91 | 88.5 | 89.59 | 90.16
2:17 | 2 | 0.92 | 115.1 | 10.4 | 10.97 | 0.11437 | -3.012 | -999 | 89.57 | -999 | -999 | 0 | 999 | 1.46 | -1.47 | -3.48 | -4.12 | -3.24 | -2.75 | 88.95 | 89.55 | 89.91 | 88.5 | 89.59 | 90.16
2:18 | 2 | 0.92 | 114.9 | 10.2 | 10.7 | 0.11594 | -2.836 | -999 | 89.56 | -999 | -999 | 0 | 999 | 1.64 | -1.17 | -3.3 | -3.94 | -3.13 | -2.64 | 88.95 | 89.55 | 89.87 | 88.46 | 89.57 | 90.16
2:19 | 2 | 0.92 | 115 | 9.7 | 10.18 | 0.11732 | -2.482 | -999 | 89.56 | -999 | -999 | 0 | 999 | 1.99 | -0.54 | -2.95 | -3.53 | -2.89 | -2.5 | 88.94 | 89.54 | 89.88 | 88.46 | 89.57 | 90.13
2:19 | 2 | 0.91 | 115 | 9.4 | 9.83 | 0.11872 | -2.234 | -999 | 89.56 | -999 | -999 | 0 | 999 | 2.24 | -0.36 | -2.67 | -3.18 | -2.68 | -2.28 | 88.94 | 89.54 | 89.87 | 88.45 | 89.57 | 90.13
2:20 | 2 | 0.91 | 115 | 9.3 | 9.73 | 0.12009 | -2.108 | -999 | 89.56 | -999 | -999 | 0 | 999 | 1.29 | -0.46 | -2.46 | -2.98 | -2.5 | -2.14 | 88.95 | 89.54 | 89.9 | 88.48 | 89.57 | 90.14
2:21 | 2 | 0.91 | 114.9 | 9.4 | 9.8 | 0.12147 | -2.062 | -999 | 89.54 | -999 | -999 | 0 | 999 | 1.34 | -0.71 | -2.33 | -2.81 | -2.42 | -2.04 | 88.94 | 89.54 | 89.87 | 88.41 | 89.53 | 90.13
2:22 | 2 | 0.91 | 114.9 | 9.4 | 9.82 | 0.12285 | -1.984 | -999 | 89.53 | -999 | -999 | 0 | 999 | 1.42 | -0.97 | -2.19 | -2.62 | -2.26 | -1.88 | 88.94 | 89.54 | 89.87 | 88.39 | 89.52 | 90.11
2:23 | 2 | 0.91 | 114.9 | 9.4 | 9.85 | 0.12424 | -1.98 | -999 | 89.53 | -999 | -999 | 0 | 999 | 1.42 | -1.32 | -2.1 | -2.55 | -2.17 | -1.76 | 88.94 | 89.54 | 89.87 | 88.4 | 89.52 | 90.13
2:24 | 2 | 0.91 | 115 | 9.4 | 9.87 | 0.12563 | -1.992 | -999 | 89.53 | -999 | -999 | 0 | 999 | 1.41 | -1.68 | -2.08 | -2.46 | -2.06 | -1.68 | 88.95 | 89.54 | 89.87 | 88.4 | 89.51 | 90.13
2:24 | 2 | 0.91 | 114.9 | 9.4 | 9.86 | 0.12701 | -2.046 | -999 | 89.55 | -999 | -999 | 0 | 999 | 1.35 | -2.07 | -2.08 | -2.45 | -2.01 | -1.62 | 88.95 | 89.55 | 89.9 | 88.43 | 89.55 | 90.15
2:25 | 2 | 0.91 | 115 | 9.4 | 9.86 | 0.1284 | -2.098 | -999 | 89.56 | -999 | -999 | 0 | 999 | 0.05 | -2.43 | -2.06 | -2.45 | -1.98 | -1.57 | 88.95 | 89.55 | 89.87 | 88.39 | 89.57 | 90.16
2:26 | 2 | 0.91 | 115 | 9.4 | 9.83 | 0.12979 | -2.156 | -999 | 89.53 | -999 | -999 | 0 | 999 | 0.01 | -2.81 | -2.08 | -2.45 | -1.93 | -1.51 | 88.94 | 89.54 | 89.85 | 88.37 | 89.51 | 90.13
2:27 | 2 | 0.91 | 115 | 9.4 | 9.82 | 0.13108 | -2.23 | -999 | 89.54 | -999 | -999 | 0 | 999 | 0.09 | -3.18 | -2.1 | -2.5 | -1.88 | -1.49 | 88.96 | 89.56 | 89.87 | 88.37 | 89.52 | 90.13
2:28 | 2 | 0.91 | 115 | 9.4 | 9.8 | 0.13246 | -2.326 | -999 | 89.54 | -999 | -999 | 0 | 999 | 0.18 | -3.55 | -2.16 | -2.56 | -1.87 | -1.49 | 88.96 | 89.56 | 89.86 | 88.37 | 89.51 | 90.15
2:29 | 2 | 0.91 | 115 | 9.4 | 9.77 | 0.13384 | -2.406 | -999 | 89.57 | -999 | -999 | 0 | 999 | 0.26 | -3.9 | -2.24 | -2.62 | -1.85 | -1.42 | 88.99 | 89.59 | 89.89 | 88.36 | 89.55 | 90.17
2:29 | 2 | 0.91 | 115 | 9.3 | 9.76 | 0.13522 | -2.498 | -999 | 89.57 | -999 | -999 | 0 | 999 | 0.35 | -4.21 | -2.29 | -2.7 | -1.86 | -1.43 | 89.01 | 89.58 | 89.86 | 88.37 | 89.57 | 90.16
2:30 | 2 | 0.91 | 114.9 | 9.3 | 9.73 | 0.13659 | -2.596 | -999 | 89.56 | -999 | -999 | 0 | 999 | 0.52 | -4.53 | -2.36 | -2.78 | -1.86 | -1.45 | 88.99 | 89.58 | 89.85 | 88.34 | 89.54 | 90.15
2:31 | 2 | 0.91 | 114.9 | 9.3 | 9.72 | 0.13796 | -2.728 | -999 | 89.6 | -999 | -999 | 0 | 999 | 0.66 | -4.87 | -2.48 | -2.91 | -1.91 | -1.47 | 89.04 | 89.62 | 89.86 | 88.37 | 89.58 | 90.16
2:32 | 2 | 0.91 | 114.9 | 9.3 | 9.69 | 0.13923 | -2.84 | -999 | 89.62 | -999 | -999 | 0 | 999 | 0.77 | -5.17 | -2.57 | -3.03 | -1.96 | -1.47 | 89.03 | 89.65 | 89.88 | 88.36 | 89.59 | 90.17
2:33 | 2 | 0.91 | 114.9 | 9.3 | 9.68 | 0.14069 | -2.932 | -999 | 89.62 | -999 | -999 | 0 | 999 | 0.86 | -5.45 | -2.65 | -3.09 | -1.98 | -1.49 | 89.04 | 89.65 | 89.87 | 88.36 | 89.58 | 90.17
2:34 | 2 | 0.91 | 115 | 9.2 | 9.64 | 0.14205 | -3.07 | -999 | 89.62 | -999 | -999 | 0 | 999 | 1 | -5.75 | -2.79 | -3.27 | -2.04 | -1.5 | 89.04 | 89.65 | 89.9 | 88.36 | 89.58 | 90.19
2:34 | 2 | 0.91 | 114.9 | 9.2 | 9.62 | 0.14332 | -3.226 | -999 | 89.63 | -999 | -999 | 0 | 999 | 1.15 | -6.04 | -2.94 | -3.44 | -2.12 | -1.59 | 89.04 | 89.68 | 89.92 | 88.37 | 89.59 | 90.2
2:35 | 2 | 0.91 | 115 | 9.2 | 9.59 | 0.14467 | -3.348 | -999 | 89.65 | -999 | -999 | 0 | 999 | 0.76 | -6.29 | -3.05 | -3.58 | -2.18 | -1.64 | 89.09 | 89.66 | 89.89 | 88.37 | 89.64 | 90.21
2:36 | 2 | 0.9 | 114.9 | 9.2 | 9.58 | 0.14602 | -3.48 | -999 | 89.67 | -999 | -999 | 0 | 999 | 0.89 | -6.55 | -3.17 | -3.74 | -2.26 | -1.68 | 89.09 | 89.69 | 89.87 | 88.37 | 89.64 | 90.21
2:37 | 2 | 0.91 | 115 | 9.2 | 9.56 | 0.14736 | -3.612 | -999 | 89.67 | -999 | -999 | 0 | 999 | 1.02 | -6.8 | -3.33 | -3.9 | -2.3 | -1.73 | 89.1 | 89.69 | 89.92 | 88.35 | 89.65 | 90.21
2:38 | 2 | 0.91 | 114.9 | 9.2 | 9.53 | 0.14871 | -3.76 | -999 | 89.67 | -999 | -999 | 0 | 999 | 1.17 | -7.04 | -3.47 | -4.06 | -2.41 | -1.82 | 89.14 | 89.69 | 89.92 | 88.34 | 89.65 | 90.21
2:39 | 2 | 0.9 | 114.9 | 9.1 | 9.49 | 0.15005 | -3.892 | -999 | 89.69 | -999 | -999 | 0 | 999 | 1.3 | -7.26 | -3.6 | -4.21 | -2.49 | -1.9 | 89.14 | 89.69 | 89.92 | 88.34 | 89.7 | 90.21
2:40 | 2 | 0.9 | 114.9 | 9.1 | 9.49 | 0.15139 | -4.044 | -999 | 89.7 | -999 | -999 | 0 | 999 | 1.45 | -7.51 | -3.78 | -4.38 | -2.6 | -1.95 | 89.15 | 89.7 | 89.93 | 88.34 | 89.7 | 90.21
2:40 | 2 | 0.9 | 115 | 9.1 | 9.49 | 0.15272 | -4.184 | -999 | 89.72 | -999 | -999 | 0 | 999 | 0.87 | -7.7 | -3.92 | -4.55 | -2.69 | -2.06 | 89.15 | 89.75 | 89.93 | 88.33 | 89.7 | 90.21
2:41 | 2 | 0.9 | 114.9 | 9.1 | 9.44 | 0.15397 | -4.346 | -999 | 89.71 | -999 | -999 | 0 | 999 | 1.02 | -7.94 | -4.1 | -4.74 | -2.8 | -2.15 | 89.16 | 89.72 | 89.92 | 88.31 | 89.7 | 90.21
2:42 | 2 | 0.9 | 115 | 9.1 | 9.42 | 0.15529 | -4.484 | -999 | 89.73 | -999 | -999 | 0 | 999 | 1.16 | -8.14 | -4.25 | -4.89 | -2.88 | -2.26 | 89.16 | 89.75 | 89.93 | 88.31 | 89.71 | 90.21
2:43 | 2 | 0.91 | 114.9 | 9.1 | 9.42 | 0.15662 | -4.634 | -999 | 89.75 | -999 | -999 | 0 | 999 | 1.32 | -8.33 | -4.41 | -5.08 | -3.01 | -2.34 | 89.18 | 89.76 | 89.95 | 88.31 | 89.73 | 90.21
2:44 | 2 | 0.9 | 114.9 | 9 | 9.39 | 0.15794 | -4.778 | -999 | 89.75 | -999 | -999 | 0 | 999 | 1.46 | -8.51 | -4.57 | -5.26 | -3.1 | -2.45 | 89.18 | 89.77 | 89.93 | 88.31 | 89.73 | 90.21
2:45 | 2 | 0.91 | 115.1 | 9 | 9.37 | 0.15926 | -4.936 | -999 | 89.76 | -999 | -999 | 0 | 999 | 1.62 | -8.72 | -4.73 | -5.44 | -3.23 | -2.56 | 89.18 | 89.78 | 89.93 | 88.31 | 89.73 | 90.21
2:45 | 2 | 0.9 | 115.1 | 9 | 9.35 | 0.16058 | -5.078 | -999 | 89.77 | -999 | -999 | 0 | 999 | 0.95 | -8.91 | -4.88 | -5.62 | -3.34 | -2.64 | 89.18 | 89.78 | 89.93 | 88.31 | 89.77 | 90.21
2:46 | 2 | 0.9 | 115.1 | 9 | 9.33 | 0.1619 | -5.244 | -999 | 89.77 | -999 | -999 | 0 | 999 | 1.11 | -9.1 | -5.06 | -5.8 | -3.48 | -2.78 | 89.21 | 89.77 | 89.93 | 88.33 | 89.78 | 90.21
2:47 | 2 | 0.9 | 115.1 | 9 | 9.31 | 0.16321 | -5.38 | -999 | 89.76 | -999 | -999 | 0 | 999 | 1.25 | -9.27 | -5.23 | -5.95 | -3.56 | -2.89 | 89.2 | 89.77 | 89.93 | 88.34 | 89.76 | 90.18
2:48 | 2 | 0.9 | 115.1 | 9 | 9.29 | 0.16452 | -5.53 | -999 | 89.81 | -999 | -999 | 0 | 999 | 1.4 | -9.44 | -5.37 | -6.14 | -3.73 | -2.97 | 89.24 | 89.83 | 89.96 | 88.37 | 89.79 | 90.21
2:49 | 2 | 0.9 | 115.1 | 8.9 | 9.26 | 0.16574 | -5.69 | -999 | 89.82 | -999 | -999 | 0 | 999 | 1.55 | -9.64 | -5.55 | -6.31 | -3.87 | -3.08 | 89.24 | 89.83 | 89.96 | 88.39 | 89.8 | 90.22
2:50 | 2 | 0.9 | 115.1 | 8.9 | 9.25 | 0.16705 | -5.834 | -999 | 89.82 | -999 | -999 | 0 | 999 | 1.7 | -9.82 | -5.72 | -6.46 | -3.95 | -3.22 | 89.25 | 89.84 | 89.96 | 88.39 | 89.81 | 90.24
2:50 | 2 | 0.9 | 115.1 | 8.9 | 9.23 | 0.16835 | -5.986 | -999 | 89.83 | -999 | -999 | 0 | 999 | 0.96 | -9.96 | -5.89 | -6.64 | -4.11 | -3.33 | 89.25 | 89.84 | 89.96 | 88.41 | 89.82 | 90.22
2:51 | 2 | 0.9 | 115.1 | 8.9 | 9.22 | 0.16965 | -6.136 | -999 | 89.82 | -999 | -999 | 0 | 999 | 1.11 | -10.15 | -6.04 | -6.79 | -4.25 | -3.45 | 89.26 | 89.84 | 89.95 | 88.45 | 89.81 | 90.25
2:52 | 2 | 0.9 | 115.1 | 8.8 | 9.18 | 0.17095 | -6.288 | -999 | 89.86 | -999 | -999 | 0 | 999 | 1.26 | -10.28 | -6.2 | -7 | -4.39 | -3.57 | 89.26 | 89.86 | 89.96 | 88.45 | 89.86 | 90.24
2:53 | 2 | 0.9 | 115.1 | 8.8 | 9.16 | 0.17224 | -6.436 | -999 | 89.87 | -999 | -999 | 0 | 999 | 1.41 | -10.45 | -6.37 | -7.15 | -4.53 | -3.68 | 89.26 | 89.86 | 89.96 | 88.46 | 89.87 | 90.21
2:54 | 2 | 0.9 | 115.1 | 8.8 | 9.18 | 0.17353 | -6.584 | -999 | 89.88 | -999 | -999 | 0 | 999 | 1.56 | -10.59 | -6.53 | -7.31 | -4.67 | -3.82 | 89.32 | 89.89 | 89.98 | 88.52 | 89.88 | 90.25
2:55 | 2 | 0.9 | 115.1 | 8.8 | 9.14 | 0.17482 | -6.726 | -999 | 89.9 | -999 | -999 | 0 | 999 | 1.7 | -10.75 | -6.68 | -7.46 | -4.8 | -3.94 | 89.3 | 89.9 | 89.99 | 88.52 | 89.89 | 90.27
2:55 | 2 | 0.9 | 115.1 | 8.8 | 9.12 | 0.17611 | -6.866 | -999 | 89.87 | -999 | -999 | 0 | 999 | 0.95 | -10.89 | -6.83 | -7.63 | -4.94 | -4.04 | 89.3 | 89.87 | 89.96 | 88.5 | 89.87 | 90.24
2:56 | 2 | 0.9 | 115.1 | 8.8 | 9.14 | 0.17731 | -7 | -999 | 89.88 | -999 | -999 | 0 | 999 | 1.08 | -11.02 | -6.98 | -7.77 | -5.07 | -4.16 | 89.29 | 89.87 | 89.96 | 88.5 | 89.89 | 90.24
2:57 | 2 | 0.9 | 115.1 | 8.8 | 9.08 | 0.17859 | -7.152 | -999 | 89.88 | -999 | -999 | 0 | 999 | 1.23 | -11.19 | -7.13 | -7.96 | -5.19 | -4.29 | 89.31 | 89.87 | 89.96 | 88.5 | 89.88 | 90.21
2:58 | 2 | 0.9 | 115.2 | 8.8 | 9.08 | 0.17987 | -7.286 | -999 | 89.89 | -999 | -999 | 0 | 999 | 1.37 | -11.3 | -7.29 | -8.08 | -5.32 | -4.44 | 89.31 | 89.87 | 89.97 | 88.5 | 89.9 | 90.21
2:59 | 1 | 0.47 | 115.3 | 0.5 | 0.3 | 0.18084 | -7.392 | -999 | 89.89 | -999 | -999 | 0 | 999 | 1.47 | -11.41 | -7.41 | -8.2 | -5.42 | -4.52 | 89.31 | 89.87 | 89.96 | 88.47 | 89.9 | 90.21
2:59 | 1 | 0.48 | 115.3 | 0.5 | 0.3 | 0.18084 | -7.392 | -999 | 89.89 | -999 | -999 | 0 | 999 | 1.47 | -11.41 | -7.41 | -8.2 | -5.42 | -4.52 | 89.31 | 89.87 | 89.96 | 88.47 | 89.9 | 90.21
2:59 | 1 | 0.48 | 115.3 | 0.5 | 0.3 | 0.18084 | -7.392 | -999 | 89.89 | -999 | -999 | 0 | 999 | 1.47 | -11.41 | -7.41 | -8.2 | -5.42 | -4.52 | 89.31 | 89.87 | 89.96 | 88.47 | 89.9 | 90.21
2:59 | 1 | 0.33 | 115.3 | 0.2 | 0.06 | 0.18087 | -7.492 | -999 | 89.89 | -999 | -999 | 0 | 999 | 1.57 | -11.37 | -7.55 | -8.36 | -5.55 | -4.63 | 89.32 | 89.87 | 89.96 | 88.47 | 89.91 | 90.21
3:00 | 1 | 0.33 | 115.3 | 0.2 | 0.06 | 0.18088 | -7.526 | -999 | 89.89 | -999 | -999 | 0 | 999 | 0.74 | -11.27 | -7.63 | -8.38 | -5.62 | -4.73 | 89.31 | 89.87 | 89.96 | 88.48 | 89.9 | 90.21
3:01 | 1 | 0.33 | 115.3 | 0.2 | 0.06 | 0.18089 | -7.508 | -999 | 89.89 | -999 | -999 | 0 | 999 | 0.72 | -11.13 | -7.62 | -8.33 | -5.68 | -4.78 | 89.27 | 89.87 | 89.96 | 88.45 | 89.9 | 90.21
3:02 | 1 | 0.33 | 115.3 | 0.2 | 0.06 | 0.1809 | -7.49 | -999 | 89.89 | -999 | -999 | 0 | 999 | 0.71 | -10.98 | -7.59 | -8.33 | -5.71 | -4.84 | 89.31 | 89.87 | 89.96 | 88.45 | 89.9 | 90.21
3:03 | 1 | 0.33 | 115 | 0.2 | 0.06 | 0.18091 | -7.43 | -999 | 89.89 | -999 | -999 | 0 | 999 | 0.62 | -10.81 | -7.54 | -8.24 | -5.7 | -4.86 | 89.29 | 89.87 | 89.96 | 88.45 | 89.9 | 90.21
3:04 | 1 | 0.33 | 114.9 | 0.2 | 0.06 | 0.18091 | -7.414 | -999 | 89.89 | -999 | -999 | 0 | 999 | 0.63 | -10.69 | -7.53 | -8.22 | -5.71 | -4.92 | 89.27 | 89.87 | 89.96 | 88.45 | 89.9 | 90.21
3:05 | 1 | 0.33 | 114.9 | 0.2 | 0.06 | 0.18092 | -7.37 | -999 | 89.89 | -999 | -999 | 0 | 999 | 0.58 | -10.5 | -7.51 | -8.16 | -5.76 | -4.92 | 89.26 | 89.87 | 89.96 | 88.45 | 89.9 | 90.19
3:05 | 1 | 0.33 | 115 | 0.2 | 0.06 | 0.18093 | -7.292 | -999 | 89.86 | -999 | -999 | 0 | 999 | 0.24 | -10.28 | -7.45 | -8.1 | -5.72 | -4.91 | 89.27 | 89.84 | 89.94 | 88.41 | 89.88 | 90.16
3:06 | 1 | 0.33 | 115 | 0.2 | 0.06 | 0.18094 | -7.206 | -999 | 89.85 | -999 | -999 | 0 | 999 | 0.32 | -10.06 | -7.35 | -8.01 | -5.69 | -4.92 | 89.26 | 89.84 | 89.93 | 88.41 | 89.87 | 90.16
3:07 | 1 | 0.33 | 115 | 0.2 | 0.06 | 0.18095 | -7.174 | -999 | 89.82 | -999 | -999 | 0 | 999 | 0.35 | -9.9 | -7.32 | -7.97 | -5.71 | -4.97 | 89.22 | 89.8 | 89.91 | 88.4 | 89.84 | 90.14
3:08 | 1 | 0.33 | 115 | 0.2 | 0.06 | 0.18096 | -7.088 | -999 | 89.82 | -999 | -999 | 0 | 999 | 0.44 | -9.66 | -7.27 | -7.89 | -5.7 | -4.92 | 89.21 | 89.8 | 89.9 | 88.38 | 89.84 | 90.14
3:09 | 1 | 0.33 | 115 | 0.2 | 0.06 | 0.18096 | -7.008 | -999 | 89.82 | -999 | -999 | 0 | 999 | 0.52 | -9.41 | -7.2 | -7.83 | -5.68 | -4.92 | 89.24 | 89.8 | 89.93 | 88.39 | 89.84 | 90.16
3:10 | 1 | 0.33 | 115 | 0.2 | 0.06 | 0.18097 | -6.914 | -999 | 89.85 | -999 | -999 | 0 | 999 | 0.62 | -9.17 | -7.12 | -7.72 | -5.66 | -4.9 | 89.25 | 89.83 | 89.93 | 88.39 | 89.87 | 90.16
3:10 | 1 | 0.33 | 115 | 0.2 | 0.06 | 0.18098 | -6.824 | -999 | 89.81 | -999 | -999 | 0 | 999 | 0.5 | -8.93 | -7.05 | -7.64 | -5.61 | -4.89 | 89.24 | 89.78 | 89.93 | 88.38 | 89.83 | 90.16
3:11 | 1 | 0.33 | 115 | 0.2 | 0.06 | 0.18099 | -6.702 | -999 | 89.79 | -999 | -999 | 0 | 999 | 0.62 | -8.67 | -6.93 | -7.52 | -5.56 | -4.83 | 89.24 | 89.77 | 89.93 | 88.39 | 89.81 | 90.16
3:12 | 1 | 0.32 | 115 | 0.2 | 0.06 | 0.181 | -6.608 | -999 | 89.79 | -999 | -999 | 0 | 999 | 0.71 | -8.42 | -6.84 | -7.45 | -5.52 | -4.81 | 89.23 | 89.77 | 89.92 | 88.37 | 89.81 | 90.14
3:13 | 1 | 0.33 | 115 | 0.2 | 0.06 | 0.18101 | -6.496 | -999 | 89.76 | -999 | -999 | 0 | 999 | 0.81 | -8.16 | -6.76 | -7.34 | -5.47 | -4.75 | 89.21 | 89.75 | 89.9 | 88.34 | 89.78 | 90.11
3:14 | 1 | 0.33 | 115 | 0.2 | 0.06 | 0.18101 | -6.368 | -999 | 89.78 | -999 | -999 | 0 | 999 | 0.94 | -7.87 | -6.65 | -7.21 | -5.4 | -4.71 | 89.19 | 89.76 | 89.88 | 88.36 | 89.79 | 90.1
3:15 | 1 | 0.33 | 114.9 | 0.1 | 0.06 | 0.18102 | -6.244 | -999 | 89.78 | -999 | -999 | 0 | 999 | 1.08 | -7.57 | -6.55 | -7.1 | -5.34 | -4.66 | 89.23 | 89.76 | 89.92 | 88.38 | 89.8 | 90.15
3:15 | 1 | 0.33 | 115 | 0.1 | 0.06 | 0.18103 | -6.124 | -999 | 89.78 | -999 | -999 | 0 | 999 | 0.75 | -7.3 | -6.44 | -7.01 | -5.27 | -4.6 | 89.2 | 89.76 | 89.93 | 88.39 | 89.79 | 90.13
3:16 | 1 | 0.33 | 115 | 0.2 | 0.06 | 0.18104 | -5.988 | -999 | 89.77 | -999 | -999 | 0 | 999 | 0.88 | -7.04 | -6.31 | -6.86 | -5.22 | -4.51 | 89.18 | 89.75 | 89.92 | 88.39 | 89.79 | 90.13
3:17 | 1 | 0.33 | 115 | 0.2 | 0.06 | 0.18105 | -5.864 | -999 | 89.72 | -999 | -999 | 0 | 999 | 1.01 | -6.74 | -6.2 | -6.76 | -5.14 | -4.48 | 89.16 | 89.7 | 89.89 | 88.38 | 89.74 | 90.09
3:18 | 1 | 0.33 | 115 | 0.2 | 0.06 | 0.18105 | -5.706 | -999 | 89.71 | -999 | -999 | 0 | 999 | 1.17 | -6.43 | -6.06 | -6.61 | -5.03 | -4.4 | 89.16 | 89.7 | 89.87 | 88.38 | 89.73 | 90.08
3:19 | 1 | 0.33 | 115 | 0.2 | 0.06 | 0.18106 | -5.576 | -999 | 89.71 | -999 | -999 | 0 | 999 | 1.3 | -6.16 | -5.95 | -6.5 | -4.95 | -4.32 | 89.16 | 89.68 | 89.87 | 88.39 | 89.73 | 90.12
3:20 | 1 | 0.33 | 114.9 | 0.2 | 0.06 | 0.18107 | -5.428 | -999 | 89.69 | -999 | -999 | 0 | 999 | 1.44 | -5.86 | -5.81 | -6.35 | -4.86 | -4.26 | 89.16 | 89.67 | 89.88 | 88.45 | 89.71 | 90.07
3:20 | 1 | 0.33 | 115 | 0.2 | 0.06 | 0.18108 | -5.266 | -999 | 89.68 | -999 | -999 | 0 | 999 | 0.92 | -5.54 | -5.67 | -6.21 | -4.76 | -4.15 | 89.16 | 89.67 | 89.92 | 88.45 | 89.7 | 90.08
3:21 | 1 | 0.33 | 115.1 | 0.2 | 0.06 | 0.18109 | -5.102 | -999 | 89.69 | -999 | -999 | 0 | 999 | 1.09 | -5.23 | -5.51 | -6.07 | -4.66 | -4.04 | 89.16 | 89.67 | 89.91 | 88.46 | 89.72 | 90.12
3:22 | 1 | 0.33 | 115.1 | 0.2 | 0.06 | 0.1811 | -4.96 | -999 | 89.69 | -999 | -999 | 0 | 999 | 1.23 | -4.95 | -5.37 | -5.91 | -4.58 | -3.99 | 89.15 | 89.68 | 89.93 | 88.49 | 89.7 | 90.13
3:23 | 1 | 0.33 | 115.1 | 0.2 | 0.06 | 0.1811 | -4.788 | -999 | 89.69 | -999 | -999 | 0 | 999 | 1.4 | -4.64 | -5.21 | -5.77 | -4.45 | -3.87 | 89.15 | 89.68 | 89.92 | 88.52 | 89.7 | 90.13
3:24 | 1 | 0.33 | 115 | 0.2 | 0.06 | 0.18111 | -4.66 | -999 | 89.68 | -999 | -999 | 0 | 999 | 1.53 | -4.37 | -5.07 | -5.66 | -4.38 | -3.82 | 89.15 | 89.66 | 89.93 | 88.53 | 89.7 | 90.13
3:25 | 1 | 0.33 | 115 | 0.2 | 0.06 | 0.18112 | -4.454 | -999 | 89.65 | -999 | -999 | 0 | 999 | 1.74 | -4.03 | -4.88 | -5.46 | -4.22 | -3.68 | 89.12 | 89.64 | 89.9 | 88.52 | 89.67 | 90.1
3:25 | 1 | 0.33 | 115 | 0.2 | 0.06 | 0.18113 | -4.312 | -999 | 89.68 | -999 | -999 | 0 | 999 | 1.04 | -3.74 | -4.74 | -5.32 | -4.14 | -3.62 | 89.15 | 89.66 | 89.93 | 88.53 | 89.7 | 90.12
3:26 | 1 | 0.33 | 115 | 0.2 | 0.06 | 0.18114 | -4.164 | -999 | 89.68 | -999 | -999 | 0 | 999 | 1.19 | -3.45 | -4.59 | -5.2 | -4.06 | -3.52 | 89.15 | 89.66 | 89.95 | 88.53 | 89.69 | 90.12
3:27 | 1 | 0.33 | 115 | 0.2 | 0.06 | 0.18114 | -3.966 | -999 | 89.64 | -999 | -999 | 0 | 999 | 1.4 | -3.1 | -4.42 | -5 | -3.91 | -3.4 | 89.07 | 89.62 | 89.92 | 88.51 | 89.65 | 90.07
3:28 | 1 | 0.33 | 115 | 0.2 | 0.06 | 0.18115 | -3.794 | -999 | 89.64 | -999 | -999 | 0 | 999 | 1.55 | -2.82 | -4.24 | -4.85 | -3.77 | -3.29 | 89.07 | 89.62 | 89.93 | 88.54 | 89.65 | 90.07
3:29 | 1 | 0.33 | 115 | 0.2 | 0.06 | 0.18116 | -3.59 | -999 | 89.66 | -999 | -999 | 0 | 999 | 1.76 | -2.49 | -4.02 | -4.66 | -3.64 | -3.14 | 89.1 | 89.64 | 89.94 | 88.57 | 89.68 | 90.1
3:30 | 1 | 0.33 | 114.9 | 0.2 | 0.06 | 0.18117 | -3.45 | -999 | 89.65 | -999 | -999 | 0 | 999 | 1.9 | -2.23 | -3.91 | -4.51 | -3.53 | -3.07 | 89.07 | 89.63 | 89.94 | 88.59 | 89.66 | 90.09
3:30 | 1 | 0.33 | 115 | 0.1 | 0.06 | 0.18118 | -3.26 | -999 | 89.65 | -999 | -999 | 0 | 999 | 1.11 | -1.88 | -3.71 | -4.36 | -3.42 | -2.93 | 89.08 | 89.63 | 89.95 | 88.61 | 89.66 | 90.11
3:31 | 1 | 0.33 | 115 | 0.2 | 0.06 | 0.18119 | -3.08 | -999 | 89.63 | -999 | -999 | 0 | 999 | 1.29 | -1.61 | -3.52 | -4.16 | -3.29 | -2.82 | 89.09 | 89.61 | 89.94 | 88.61 | 89.65 | 90.12
3:32 | 2 | 0.92 | 115 | 10.3 | 10.89 | 0.18148 | -2.908 | -999 | 89.65 | -999 | -999 | 0 | 999 | 1.46 | -1.32 | -3.35 | -4.02 | -3.14 | -2.71 | 89.07 | 89.62 | 89.94 | 88.64 | 89.67 | 90.11
3:32 | 2 | 0.92 | 115 | 10.3 | 10.89 | 0.18148 | -2.908 | -999 | 89.65 | -999 | -999 | 0 | 999 | 1.46 | -1.32 | -3.35 | -4.02 | -3.14 | -2.71 | 89.07 | 89.62 | 89.94 | 88.64 | 89.67 | 90.11
3:32 | 2 | 0.92 | 115 | 10.3 | 10.89 | 0.18148 | -2.908 | -999 | 89.65 | -999 | -999 | 0 | 999 | 1.46 | -1.32 | -3.35 | -4.02 | -3.14 | -2.71 | 89.07 | 89.62 | 89.94 | 88.64 | 89.67 | 90.11
3:33 | 2 | 0.92 | 115 | 10.2 | 10.7 | 0.18305 | -2.744 | -999 | 89.57 | -999 | -999 | 0 | 999 | 1.62 | -1.04 | -3.17 | -3.88 | -3.04 | -2.59 | 89.05 | 89.56 | 89.93 | 88.61 | 89.59 | 90.07
3:34 | 2 | 0.91 | 115 | 9.7 | 10.24 | 0.18453 | -2.368 | -999 | 89.59 | -999 | -999 | 0 | 999 | 1.97 | -0.42 | -2.78 | -3.47 | -2.78 | -2.39 | 89.05 | 89.59 | 89.93 | 88.61 | 89.59 | 90.07
3:34 | 2 | 0.91 | 115 | 9.4 | 9.83 | 0.18593 | -2.144 | -999 | 89.63 | -999 | -999 | 0 | 999 | 2.2 | -0.23 | -2.52 | -3.12 | -2.62 | -2.23 | 89.06 | 89.61 | 89.95 | 88.63 | 89.64 | 90.13
3:35 | 2 | 0.91 | 115 | 9.4 | 9.77 | 0.18731 | -2.022 | -999 | 89.64 | -999 | -999 | 0 | 999 | 1.32 | -0.36 | -2.33 | -2.88 | -2.45 | -2.09 | 89.07 | 89.63 | 89.94 | 88.67 | 89.65 | 90.13
3:36 | 2 | 0.91 | 115 | 9.4 | 9.8 | 0.1886 | -1.966 | -999 | 89.62 | -999 | -999 | 0 | 999 | 1.38 | -0.59 | -2.2 | -2.74 | -2.35 | -1.95 | 89.05 | 89.62 | 89.93 | 88.62 | 89.62 | 90.1
3:37 | 2 | 0.91 | 115.1 | 9.4 | 9.82 | 0.18998 | -1.934 | -999 | 89.64 | -999 | -999 | 0 | 999 | 1.41 | -0.9 | -2.09 | -2.6 | -2.22 | -1.86 | 89.08 | 89.65 | 89.95 | 88.65 | 89.63 | 90.13
3:38 | 2 | 0.91 | 115 | 9.4 | 9.85 | 0.19136 | -1.942 | -999 | 89.6 | -999 | -999 | 0 | 999 | 1.4 | -1.27 | -2.07 | -2.5 | -2.14 | -1.73 | 89.05 | 89.62 | 89.93 | 88.63 | 89.59 | 90.1
3:39 | 2 | 0.91 | 115 | 9.4 | 9.87 | 0.19275 | -1.954 | -999 | 89.61 | -999 | -999 | 0 | 999 | 1.39 | -1.66 | -1.99 | -2.43 | -2.04 | -1.65 | 89.06 | 89.63 | 89.95 | 88.64 | 89.6 | 90.13
3:39 | 2 | 0.91 | 115 | 9.4 | 9.88 | 0.19414 | -1.982 | -999 | 89.62 | -999 | -999 | 0 | 999 | 1.36 | -2.02 | -1.95 | -2.41 | -1.97 | -1.56 | 89.06 | 89.63 | 89.97 | 88.69 | 89.61 | 90.14
3:40 | 2 | 0.91 | 115.1 | 9.4 | 9.86 | 0.19553 | -2.028 | -999 | 89.62 | -999 | -999 | 0 | 999 | 0.04 | -2.39 | -1.94 | -2.41 | -1.9 | -1.5 | 89.05 | 89.62 | 89.95 | 88.67 | 89.62 | 90.13
3:41 | 2 | 0.91 | 115 | 9.4 | 9.84 | 0.19692 | -2.102 | -999 | 89.65 | -999 | -999 | 0 | 999 | 0.03 | -2.78 | -1.98 | -2.41 | -1.86 | -1.48 | 89.07 | 89.66 | 89.95 | 88.66 | 89.65 | 90.13
3:42 | 2 | 0.91 | 115 | 9.4 | 9.84 | 0.19831 | -2.172 | -999 | 89.64 | -999 | -999 | 0 | 999 | 0.1 | -3.13 | -2.03 | -2.44 | -1.83 | -1.43 | 89.1 | 89.66 | 89.95 | 88.67 | 89.62 | 90.15
3:43 | 2 | 0.91 | 115 | 9.4 | 9.81 | 0.19959 | -2.278 | -999 | 89.66 | -999 | -999 | 0 | 999 | 0.19 | -3.53 | -2.09 | -2.53 | -1.82 | -1.42 | 89.1 | 89.67 | 89.95 | 88.67 | 89.65 | 90.16
3:44 | 2 | 0.91 | 115 | 9.4 | 9.79 | 0.20097 | -2.378 | -999 | 89.68 | -999 | -999 | 0 | 999 | 0.3 | -3.87 | -2.15 | -2.6 | -1.84 | -1.43 | 89.1 | 89.69 | 89.96 | 88.68 | 89.66 | 90.16
3:44 | 2 | 0.91 | 115.1 | 9.4 | 9.77 | 0.20235 | -2.466 | -999 | 89.7 | -999 | -999 | 0 | 999 | 0.4 | -4.19 | -2.23 | -2.68 | -1.83 | -1.4 | 89.12 | 89.71 | 89.97 | 88.7 | 89.69 | 90.22
3:45 | 2 | 0.91 | 115.1 | 9.3 | 9.74 | 0.20373 | -2.544 | -999 | 89.71 | -999 | -999 | 0 | 999 | 0.52 | -4.49 | -2.29 | -2.75 | -1.81 | -1.38 | 89.16 | 89.71 | 89.97 | 88.73 | 89.7 | 90.22
3:46 | 2 | 0.91 | 115.1 | 9.3 | 9.71 | 0.2051 | -2.658 | -999 | 89.7 | -999 | -999 | 0 | 999 | 0.63 | -4.81 | -2.37 | -2.86 | -1.82 | -1.43 | 89.16 | 89.72 | 89.98 | 88.74 | 89.68 | 90.24
3:47 | 2 | 0.91 | 115.1 | 9.3 | 9.69 | 0.20646 | -2.802 | -999 | 89.74 | -999 | -999 | 0 | 999 | 0.78 | -5.12 | -2.51 | -3.02 | -1.9 | -1.46 | 89.17 | 89.75 | 89.98 | 88.75 | 89.73 | 90.26
3:48 | 2 | 0.91 | 115.1 | 9.3 | 9.67 | 0.20783 | -2.896 | -999 | 89.71 | -999 | -999 | 0 | 999 | 0.87 | -5.39 | -2.6 | -3.08 | -1.93 | -1.48 | 89.16 | 89.71 | 89.94 | 88.73 | 89.7 | 90.22
3:49 | 2 | 0.9 | 115.1 | 9.3 | 9.65 | 0.20918 | -3.048 | -999 | 89.7 | -999 | -999 | 0 | 999 | 1.02 | -5.7 | -2.76 | -3.27 | -2 | -1.51 | 89.16 | 89.7 | 89.93 | 88.72 | 89.7 | 90.22
3:50 | 2 | 0.91 | 115.1 | 9.2 | 9.64 | 0.21054 | -3.156 | -999 | 89.72 | -999 | -999 | 0 | 999 | 1.13 | -5.97 | -2.88 | -3.38 | -2.04 | -1.51 | 89.17 | 89.73 | 89.94 | 88.74 | 89.71 | 90.27
3:50 | 2 | 0.91 | 115.1 | 9.2 | 9.59 | 0.2119 | -3.29 | -999 | 89.75 | -999 | -999 | 0 | 999 | 0.8 | -6.23 | -2.99 | -3.53 | -2.12 | -1.58 | 89.18 | 89.76 | 89.97 | 88.78 | 89.73 | 90.29
3:51 | 2 | 0.91 | 115.1 | 9.2 | 9.57 | 0.21316 | -3.42 | -999 | 89.76 | -999 | -999 | 0 | 999 | 0.92 | -6.48 | -3.12 | -3.68 | -2.19 | -1.63 | 89.18 | 89.76 | 89.96 | 88.79 | 89.77 | 90.29
3:52 | 2 | 0.91 | 115.1 | 9.2 | 9.56 | 0.21451 | -3.566 | -999 | 89.76 | -999 | -999 | 0 | 999 | 1.07 | -6.73 | -3.28 | -3.86 | -2.25 | -1.71 | 89.18 | 89.75 | 89.95 | 88.81 | 89.78 | 90.29
3:53 | 2 | 0.9 | 115.1 | 9.2 | 9.55 | 0.21585 | -3.724 | -999 | 89.74 | -999 | -999 | 0 | 999 | 1.22 | -7 | -3.43 | -4.02 | -2.38 | -1.79 | 89.18 | 89.75 | 89.95 | 88.81 | 89.73 | 90.29
3:54 | 2 | 0.9 | 115.1 | 9.1 | 9.5 | 0.21719 | -3.86 | -999 | 89.77 | -999 | -999 | 0 | 999 | 1.36 | -7.24 | -3.59 | -4.15 | -2.44 | -1.88 | 89.23 | 89.75 | 89.95 | 88.81 | 89.79 | 90.29
3:55 | 2 | 0.9 | 115.1 | 9.1 | 9.49 | 0.21853 | -4.01 | -999 | 89.76 | -999 | -999 | 0 | 999 | 1.51 | -7.45 | -3.75 | -4.36 | -2.54 | -1.95 | 89.2 | 89.76 | 89.94 | 88.81 | 89.76 | 90.29
3:55 | 2 | 0.9 | 115.1 | 9.1 | 9.46 | 0.21986 | -4.148 | -999 | 89.78 | -999 | -999 | 0 | 999 | 0.91 | -7.69 | -3.91 | -4.51 | -2.6 | -2.03 | 89.24 | 89.76 | 89.95 | 88.82 | 89.79 | 90.31
3:56 | 2 | 0.9 | 115.1 | 9.1 | 9.46 | 0.2212 | -4.31 | -999 | 89.78 | -999 | -999 | 0 | 999 | 1.08 | -7.91 | -4.06 | -4.69 | -2.76 | -2.13 | 89.24 | 89.77 | 89.95 | 88.82 | 89.79 | 90.34
3:57 | 2 | 0.9 | 115.1 | 9.1 | 9.43 | 0.22253 | -4.434 | -999 | 89.78 | -999 | -999 | 0 | 999 | 1.2 | -8.09 | -4.19 | -4.84 | -2.85 | -2.2 | 89.24 | 89.76 | 89.93 | 88.82 | 89.79 | 90.35
3:58 | 2 | 0.9 | 115.1 | 9 | 9.4 | 0.22385 | -4.596 | -999 | 89.78 | -999 | -999 | 0 | 999 | 1.36 | -8.32 | -4.4 | -5.02 | -2.93 | -2.31 | 89.24 | 89.76 | 89.93 | 88.82 | 89.79 | 90.34
3:59 | 2 | 0.91 | 115.1 | 9 | 9.39 | 0.22509 | -4.734 | -999 | 89.77 | -999 | -999 | 0 | 999 | 1.5 | -8.5 | -4.52 | -5.2 | -3.06 | -2.39 | 89.21 | 89.76 | 89.9 | 88.8 | 89.78 | 90.31
4:00 | 2 | 0.9 | 115.1 | 9 | 9.37 | 0.2265 | -4.902 | -999 | 89.79 | -999 | -999 | 0 | 999 | 1.67 | -8.72 | -4.69 | -5.39 | -3.19 | -2.52 | 89.24 | 89.77 | 89.92 | 88.82 | 89.8 | 90.34
4:00 | 2 | 0.9 | 115.1 | 9 | 9.36 | 0.22782 | -5.05 | -999 | 89.79 | -999 | -999 | 0 | 999 | 0.96 | -8.91 | -4.86 | -5.53 | -3.32 | -2.63 | 89.23 | 89.77 | 89.92 | 88.83 | 89.81 | 90.34
4:01 | 2 | 0.9 | 115.1 | 9 | 9.33 | 0.22905 | -5.194 | -999 | 89.79 | -999 | -999 | 0 | 999 | 1.11 | -9.08 | -5.03 | -5.71 | -3.42 | -2.73 | 89.25 | 89.78 | 89.93 | 88.83 | 89.81 | 90.35
4:02 | 2 | 0.9 | 115.1 | 9 | 9.31 | 0.23036 | -5.348 | -999 | 89.79 | -999 | -999 | 0 | 999 | 1.27 | -9.27 | -5.18 | -5.9 | -3.56 | -2.83 | 89.24 | 89.78 | 89.9 | 88.83 | 89.81 | 90.32
4:03 | 2 | 0.9 | 115.1 | 8.9 | 9.29 | 0.23167 | -5.502 | -999 | 89.79 | -999 | -999 | 0 | 999 | 1.42 | -9.45 | -5.35 | -6.07 | -3.7 | -2.94 | 89.26 | 89.77 | 89.92 | 88.82 | 89.81 | 90.33
4:04 | 2 | 0.9 | 115.1 | 8.9 | 9.27 | 0.23298 | -5.644 | -999 | 89.81 | -999 | -999 | 0 | 999 | 1.56 | -9.6 | -5.5 | -6.25 | -3.81 | -3.06 | 89.26 | 89.77 | 89.91 | 88.82 | 89.85 | 90.29
4:05 | 2 | 0.9 | 115.1 | 8.9 | 9.24 | 0.23428 | -5.8 | -999 | 89.82 | -999 | -999 | 0 | 999 | 1.72 | -9.8 | -5.67 | -6.4 | -3.95 | -3.18 | 89.26 | 89.78 | 89.92 | 88.83 | 89.86 | 90.34
4:05 | 2 | 0.9 | 115.1 | 8.9 | 9.25 | 0.23558 | -5.954 | -999 | 89.84 | -999 | -999 | 0 | 999 | 0.98 | -9.95 | -5.86 | -6.6 | -4.09 | -3.27 | 89.26 | 89.81 | 89.93 | 88.82 | 89.87 | 90.31
4:06 | 2 | 0.9 | 115.2 | 8.9 | 9.23 | 0.23688 | -6.098 | -999 | 89.82 | -999 | -999 | 0 | 999 | 1.12 | -10.12 | -5.99 | -6.77 | -4.2 | -3.41 | 89.26 | 89.79 | 89.92 | 88.81 | 89.86 | 90.31
4:07 | 2 | 0.9 | 115.1 | 8.9 | 9.2 | 0.23818 | -6.258 | -999 | 89.85 | -999 | -999 | 0 | 999 | 1.28 | -10.27 | -6.18 | -6.94 | -4.36 | -3.54 | 89.29 | 89.82 | 89.93 | 88.86 | 89.89 | 90.34
4:08 | 2 | 0.9 | 115.1 | 8.9 | 9.17 | 0.23939 | -6.416 | -999 | 89.85 | -999 | -999 | 0 | 999 | 1.43 | -10.45 | -6.35 | -7.13 | -4.49 | -3.66 | 89.29 | 89.81 | 89.9 | 88.82 | 89.89 | 90.32
4:09 | 2 | 0.9 | 115.1 | 8.8 | 9.15 | 0.24068 | -6.54 | -999 | 89.81 | -999 | -999 | 0 | 999 | 1.56 | -10.59 | -6.5 | -7.26 | -4.58 | -3.77 | 89.25 | 89.78 | 89.87 | 88.81 | 89.84 | 90.28
4:10 | 2 | 0.9 | 115.1 | 8.9 | 9.18 | 0.24197 | -6.7 | -999 | 89.81 | -999 | -999 | 0 | 999 | 1.73 | -10.75 | -6.65 | -7.45 | -4.75 | -3.9 | 89.26 | 89.78 | 89.87 | 88.81 | 89.84 | 90.28
4:10 | 2 | 0.9 | 115.1 | 8.8 | 9.12 | 0.24326 | -6.85 | -999 | 89.84 | -999 | -999 | 0 | 999 | 0.98 | -10.89 | -6.82 | -7.63 | -4.88 | -4.03 | 89.26 | 89.8 | 89.87 | 88.78 | 89.87 | 90.28
4:11 | 2 | 0.9 | 115.1 | 8.8 | 9.09 | 0.24454 | -6.988 | -999 | 89.85 | -999 | -999 | 0 | 999 | 1.12 | -11.02 | -6.98 | -7.77 | -5.02 | -4.15 | 89.27 | 89.82 | 89.88 | 88.77 | 89.87 | 90.28
4:12 | 2 | 0.9 | 115.1 | 8.8 | 9.11 | 0.24582 | -7.124 | -999 | 89.85 | -999 | -999 | 0 | 999 | 1.25 | -11.15 | -7.12 | -7.91 | -5.15 | -4.29 | 89.29 | 89.82 | 89.9 | 88.78 | 89.88 | 90.31
4:13 | 2 | 0.9 | 115.1 | 8.8 | 9.07 | 0.2471 | -7.276 | -999 | 89.86 | -999 | -999 | 0 | 999 | 1.4 | -11.3 | -7.29 | -8.07 | -5.3 | -4.42 | 89.3 | 89.84 | 89.91 | 88.8 | 89.89 | 90.28
4:13 | 1 | 0.47 | 115.1 | 0.5 | 0.29 | 0.24779 | -7.362 | -999 | 89.83 | -999 | -999 | 0 | 999 | 1.49 | -11.38 | -7.4 | -8.16 | -5.38 | -4.49 | 89.28 | 89.79 | 89.88 | 88.75 | 89.88 | 90.27
4:14 | 1 | 0.47 | 115.1 | 0.5 | 0.29 | 0.24779 | -7.362 | -999 | 89.83 | -999 | -999 | 0 | 999 | 1.49 | -11.38 | -7.4 | -8.16 | -5.38 | -4.49 | 89.28 | 89.79 | 89.88 | 88.75 | 89.88 | 90.27
4:14 | 1 | 0.47 | 115.1 | 0.5 | 0.29 | 0.24779 | -7.362 | -999 | 89.83 | -999 | -999 | 0 | 999 | 1.49 | -11.38 | -7.4 | -8.16 | -5.38 | -4.49 | 89.28 | 89.79 | 89.88 | 88.75 | 89.88 | 90.27
4:14 | 1 | 0.33 | 115.1 | 0.2 | 0.06 | 0.24783 | -7.46 | -999 | 89.84 | -999 | -999 | 0 | 999 | 1.59 | -11.35 | -7.52 | -8.27 | -5.52 | -4.64 | 89.28 | 89.8 | 89.87 | 88.77 | 89.88 | 90.27
4:15 | 1 | 0.33 | 115.1 | 0.2 | 0.06 | 0.24783 | -7.46 | -999 | 89.83 | -999 | -999 | 0 | 999 | 0.69 | -11.21 | -7.54 | -8.28 | -5.57 | -4.7 | 89.28 | 89.79 | 89.88 | 88.73 | 89.88 | 90.27
4:16 | 1 | 0.33 | 115.1 | 0.2 | 0.06 | 0.24784 | -7.466 | -999 | 89.82 | -999 | -999 | 0 | 999 | 0.7 | -11.09 | -7.57 | -8.27 | -5.62 | -4.78 | 89.27 | 89.78 | 89.86 | 88.72 | 89.87 | 90.27
4:17 | 1 | 0.33 | 115.1 | 0.2 | 0.06 | 0.24785 | -7.45 | -999 | 89.85 | -999 | -999 | 0 | 999 | 0.68 | -10.95 | -7.56 | -8.22 | -5.68 | -4.84 | 89.29 | 89.81 | 89.89 | 88.74 | 89.89 | 90.28
4:18 | 1 | 0.33 | 115 | 0.2 | 0.06 | 0.24786 | -7.402 | -999 | 89.82 | -999 | -999 | 0 | 999 | 0.64 | -10.79 | -7.52 | -8.17 | -5.68 | -4.85 | 89.27 | 89.78 | 89.86 | 88.72 | 89.87 | 90.22
4:19 | 1 | 0.33 | 115 | 0.2 | 0.06 | 0.24787 | -7.366 | -999 | 89.79 | -999 | -999 | 0 | 999 | 0.6 | -10.64 | -7.49 | -8.13 | -5.68 | -4.89 | 89.26 | 89.76 | 89.85 | 88.68 | 89.83 | 90.22
4:19 | 1 | 0.33 | 115 | 0.2 | 0.06 | 0.24788 | -7.318 | -999 | 89.79 | -999 | -999 | 0 | 999 | 0.55 | -10.46 | -7.45 | -8.09 | -5.69 | -4.9 | 89.24 | 89.76 | 89.84 | 88.69 | 89.82 | 90.2
4:20 | 1 | 0.33 | 115 | 0.2 | 0.06 | 0.24788 | -7.254 | -999 | 89.78 | -999 | -999 | 0 | 999 | 0.21 | -10.26 | -7.38 | -8.03 | -5.69 | -4.91 | 89.24 | 89.75 | 89.79 | 88.66 | 89.81 | 90.19
4:21 | 1 | 0.33 | 115 | 0.2 | 0.06 | 0.24789 | -7.186 | -999 | 89.78 | -999 | -999 | 0 | 999 | 0.28 | -10.05 | -7.32 | -7.97 | -5.69 | -4.9 | 89.24 | 89.75 | 89.81 | 88.61 | 89.81 | 90.16
4:22 | 1 | 0.33 | 115.1 | 0.2 | 0.06 | 0.2479 | -7.122 | -999 | 89.78 | -999 | -999 | 0 | 999 | 0.34 | -9.84 | -7.27 | -7.89 | -5.69 | -4.92 | 89.2 | 89.75 | 89.79 | 88.6 | 89.81 | 90.19
4:23 | 1 | 0.33 | 115.1 | 0.2 | 0.06 | 0.24791 | -7.068 | -999 | 89.76 | -999 | -999 | 0 | 999 | 0.4 | -9.63 | -7.25 | -7.85 | -5.67 | -4.94 | 89.18 | 89.73 | 89.81 | 88.6 | 89.8 | 90.17
4:24 | 1 | 0.33 | 115 | 0.2 | 0.06 | 0.24792 | -6.958 | -999 | 89.75 | -999 | -999 | 0 | 999 | 0.51 | -9.37 | -7.15 | -7.73 | -5.64 | -4.9 | 89.18 | 89.7 | 89.82 | 88.59 | 89.8 | 90.18
4:24 | 1 | 0.33 | 115.1 | 0.2 | 0.06 | 0.24792 | -6.864 | -999 | 89.74 | -999 | -999 | 0 | 999 | 0.6 | -9.13 | -7.07 | -7.65 | -5.59 | -4.88 | 89.18 | 89.7 | 89.81 | 88.59 | 89.79 | 90.17
4:25 | 1 | 0.33 | 115 | 0.2 | 0.06 | 0.24793 | -6.806 | -999 | 89.74 | -999 | -999 | 0 | 999 | 0.46 | -8.92 | -7.04 | -7.6 | -5.59 | -4.88 | 89.17 | 89.69 | 89.83 | 88.59 | 89.78 | 90.16
4:26 | 1 | 0.33 | 115.1 | 0.2 | 0.06 | 0.24794 | -6.708 | -999 | 89.74 | -999 | -999 | 0 | 999 | 0.56 | -8.67 | -6.94 | -7.52 | -5.57 | -4.84 | 89.17 | 89.69 | 89.85 | 88.61 | 89.79 | 90.21
4:27 | 1 | 0.33 | 115 | 0.1 | 0.06 | 0.24795 | -6.576 | -999 | 89.74 | -999 | -999 | 0 | 999 | 0.69 | -8.43 | -6.82 | -7.38 | -5.49 | -4.76 | 89.17 | 89.69 | 89.86 | 88.61 | 89.79 | 90.21
4:28 | 1 | 0.33 | 115 | 0.2 | 0.06 | 0.24796 | -6.424 | -999 | 89.74 | -999 | -999 | 0 | 999 | 0.84 | -8.1 | -6.69 | -7.23 | -5.4 | -4.7 | 89.17 | 89.69 | 89.86 | 88.61 | 89.79 | 90.21
4:29 | 1 | 0.33 | 115 | 0.1 | 0.06 | 0.24797 | -6.358 | -999 | 89.74 | -999 | -999 | 0 | 999 | 0.91 | -7.85 | -6.64 | -7.2 | -5.4 | -4.7 | 89.16 | 89.69 | 89.86 | 88.61 | 89.79 | 90.2
4:29 | 1 | 0.33 | 115 | 0.2 | 0.06 | 0.24797 | -6.236 | -999 | 89.71 | -999 | -999 | 0 | 999 | 1.03 | -7.59 | -6.55 | -7.07 | -5.32 | -4.65 | 89.14 | 89.66 | 89.85 | 88.61 | 89.77 | 90.2
4:30 | 1 | 0.33 | 115 | 0.2 | 0.06 | 0.24798 | -6.1 | -999 | 89.67 | -999 | -999 | 0 | 999 | 0.71 | -7.3 | -6.41 | -6.95 | -5.25 | -4.59 | 89.1 | 89.63 | 89.85 | 88.59 | 89.71 | 90.16
4:31 | 1 | 0.33 | 115 | 0.1 | 0.06 | 0.24799 | -5.978 | -999 | 89.68 | -999 | -999 | 0 | 999 | 0.83 | -7.02 | -6.31 | -6.84 | -5.2 | -4.52 | 89.1 | 89.63 | 89.85 | 88.6 | 89.73 | 90.16
4:32 | 1 | 0.33 | 115 | 0.2 | 0.06 | 0.248 | -5.836 | -999 | 89.68 | -999 | -999 | 0 | 999 | 0.97 | -6.73 | -6.18 | -6.71 | -5.11 | -4.45 | 89.1 | 89.64 | 89.85 | 88.6 | 89.71 | 90.16
4:33 | 1 | 0.33 | 115 | 0.1 | 0.06 | 0.24801 | -5.694 | -999 | 89.67 | -999 | -999 | 0 | 999 | 1.12 | -6.43 | -6.06 | -6.58 | -5.02 | -4.38 | 89.09 | 89.62 | 89.86 | 88.61 | 89.71 | 90.21
4:34 | 1 | 0.33 | 115.1 | 0.2 | 0.06 | 0.24802 | -5.544 | -999 | 89.65 | -999 | -999 | 0 | 999 | 1.27 | -6.14 | -5.92 | -6.42 | -4.95 | -4.29 | 89.07 | 89.59 | 89.85 | 88.61 | 89.71 | 90.18
4:34 | 1 | 0.33 | 115.1 | 0.2 | 0.06 | 0.24802 | -5.398 | -999 | 89.63 | -999 | -999 | 0 | 999 | 1.41 | -5.85 | -5.77 | -6.32 | -4.84 | -4.21 | 89.07 | 89.58 | 89.85 | 88.61 | 89.68 | 90.18
4:35 | 1 | 0.33 | 115 | 0.2 | 0.06 | 0.24803 | -5.288 | -999 | 89.61 | -999 | -999 | 0 | 999 | 0.85 | -5.58 | -5.71 | -6.2 | -4.79 | -4.16 | 89.04 | 89.56 | 89.86 | 88.61 | 89.66 | 90.16
4:36 | 1 | 0.33 | 115 | 0.2 | 0.06 | 0.24804 | -5.082 | -999 | 89.6 | -999 | -999 | 0 | 999 | 1.06 | -5.24 | -5.49 | -6.03 | -4.61 | -4.04 | 89.04 | 89.56 | 89.86 | 88.62 | 89.65 | 90.16
4:37 | 1 | 0.33 | 115.1 | 0.2 | 0.06 | 0.24805 | -4.966 | -999 | 89.63 | -999 | -999 | 0 | 999 | 1.18 | -4.97 | -5.37 | -5.91 | -4.58 | -4 | 89.05 | 89.56 | 89.87 | 88.67 | 89.7 | 90.2
4:38 | 1 | 0.33 | 115.1 | 0.2 | 0.06 | 0.24806 | -4.8 | -999 | 89.61 | -999 | -999 | 0 | 999 | 1.34 | -4.66 | -5.24 | -5.77 | -4.45 | -3.88 | 89.04 | 89.56 | 89.87 | 88.67 | 89.66 | 90.2
4:39 | 1 | 0.33 | 115 | 0.2 | 0.06 | 0.24806 | -4.638 | -999 | 89.6 | -999 | -999 | 0 | 999 | 1.5 | -4.34 | -5.07 | -5.63 | -4.37 | -3.78 | 89.04 | 89.56 | 89.92 | 88.68 | 89.65 | 90.18
4:39 | 1 | 0.34 | 115 | 0.2 | 0.06 | 0.24807 | -4.448 | -999 | 89.61 | -999 | -999 | 0 | 999 | 1.69 | -4.03 | -4.88 | -5.44 | -4.22 | -3.67 | 89.04 | 89.56 | 89.92 | 88.67 | 89.67 | 90.21
4:40 | 1 | 0.33 | 115 | 0.2 | 0.06 | 0.24808 | -4.296 | -999 | 89.6 | -999 | -999 | 0 | 999 | 1 | -3.75 | -4.74 | -5.29 | -4.12 | -3.58 | 89.03 | 89.55 | 89.93 | 88.68 | 89.65 | 90.21
4:41 | 1 | 0.33 | 115 | 0.2 | 0.06 | 0.24809 | -4.104 | -999 | 89.57 | -999 | -999 | 0 | 999 | 1.16 | -3.4 | -4.56 | -5.13 | -3.98 | -3.45 | 89.02 | 89.54 | 89.93 | 88.69 | 89.61 | 90.18
4:42 | 1 | 0.33 | 115 | 0.2 | 0.06 | 0.2481 | -3.938 | -999 | 89.65 | -999 | -999 | 0 | 999 | 1.33 | -3.09 | -4.39 | -4.97 | -3.89 | -3.35 | 89.04 | 89.6 | 89.96 | 88.72 | 89.69 | 90.26
4:43 | 1 | 0.33 | 115 | 0.2 | 0.06 | 0.24811 | -3.776 | -999 | 89.59 | -999 | -999 | 0 | 999 | 1.52 | -2.78 | -4.24 | -4.83 | -3.77 | -3.26 | 89.02 | 89.55 | 89.96 | 88.73 | 89.62 | 90.22
4:44 | 1 | 0.32 | 115 | 0.2 | 0.06 | 0.24811 | -3.596 | -999 | 89.57 | -999 | -999 | 0 | 999 | 1.7 | -2.46 | -4.05 | -4.66 | -3.65 | -3.16 | 89.02 | 89.55 | 89.96 | 88.72 | 89.6 | 90.21
4:44 | 1 | 0.33 | 115 | 0.2 | 0.06 | 0.24812 | -3.414 | -999 | 89.57 | -999 | -999 | 0 | 999 | 1.88 | -2.15 | -3.87 | -4.51 | -3.52 | -3.02 | 89.01 | 89.54 | 89.96 | 88.72 | 89.6 | 90.21
4:45 | 1 | 0.33 | 115 | 0.2 | 0.06 | 0.24813 | -3.24 | -999 | 89.57 | -999 | -999 | 0 | 999 | 1.11 | -1.86 | -3.72 | -4.33 | -3.38 | -2.91 | 88.97 | 89.54 | 89.95 | 88.72 | 89.59 | 90.21
4:46 | 1 | 0.33 | 115.1 | 0.2 | 0.06 | 0.24814 | -3.046 | -999 | 89.57 | -999 | -999 | 0 | 999 | 1.3 | -1.53 | -3.53 | -4.15 | -3.24 | -2.78 | 88.96 | 89.54 | 89.95 | 88.67 | 89.6 | 90.25
4:47 | 2 | 0.93 | 114.7 | 10.5 | 11.17 | 0.24858 | -2.894 | -999 | 89.57 | -999 | -999 | 0 | 999 | 1.46 | -1.31 | -3.34 | -4.01 | -3.13 | -2.68 | 88.95 | 89.54 | 89.96 | 88.67 | 89.59 | 90.26
4:47 | 2 | 0.92 | 114.7 | 10.5 | 11.17 | 0.24858 | -2.894 | -999 | 89.57 | -999 | -999 | 0 | 999 | 1.46 | -1.31 | -3.34 | -4.01 | -3.13 | -2.68 | 88.95 | 89.54 | 89.96 | 88.67 | 89.59 | 90.26
4:47 | 2 | 0.92 | 114.7 | 10.5 | 11.17 | 0.24858 | -2.894 | -999 | 89.57 | -999 | -999 | 0 | 999 | 1.46 | -1.31 | -3.34 | -4.01 | -3.13 | -2.68 | 88.95 | 89.54 | 89.96 | 88.67 | 89.59 | 90.26
4:48 | 2 | 0.92 | 115.1 | 10.2 | 10.81 | 0.25015 | -2.7 | -999 | 89.57 | -999 | -999 | 0 | 999 | 1.65 | -0.9 | -3.17 | -3.83 | -3.04 | -2.56 | 88.95 | 89.54 | 89.96 | 88.67 | 89.6 | 90.25
4:48 | 2 | 0.91 | 115.1 | 9.7 | 10.14 | 0.25164 | -2.32 | -999 | 89.57 | -999 | -999 | 0 | 999 | 2.03 | -0.3 | -2.78 | -3.39 | -2.78 | -2.35 | 88.96 | 89.55 | 89.97 | 88.68 | 89.59 | 90.27
4:49 | 2 | 0.91 | 115.1 | 9.4 | 9.82 | 0.25303 | -2.106 | -999 | 89.57 | -999 | -999 | 0 | 999 | 2.24 | -0.17 | -2.51 | -3.08 | -2.57 | -2.2 | 88.96 | 89.54 | 89.96 | 88.67 | 89.59 | 90.23
4:50 | 2 | 0.91 | 115.1 | 9.3 | 9.75 | 0.25441 | -2.014 | -999 | 89.57 | -999 | -999 | 0 | 999 | 1.29 | -0.34 | -2.35 | -2.87 | -2.45 | -2.06 | 88.96 | 89.55 | 89.96 | 88.67 | 89.59 | 90.25
4:51 | 2 | 0.91 | 115.2 | 9.4 | 9.78 | 0.25569 | -1.948 | -999 | 89.57 | -999 | -999 | 0 | 999 | 1.36 | -0.59 | -2.21 | -2.7 | -2.31 | -1.93 | 88.96 | 89.55 | 89.95 | 88.65 | 89.58 | 90.23
4:52 | 2 | 0.91 | 115.2 | 9.4 | 9.83 | 0.25708 | -1.908 | -999 | 89.56 | -999 | -999 | 0 | 999 | 1.4 | -0.89 | -2.09 | -2.56 | -2.23 | -1.77 | 88.96 | 89.54 | 89.96 | 88.61 | 89.57 | 90.21
4:53 | 2 | 0.91 | 115.1 | 9.4 | 9.85 | 0.25846 | -1.904 | -999 | 89.63 | -999 | -999 | 0 | 999 | 1.4 | -1.24 | -2.03 | -2.45 | -2.12 | -1.68 | 89 | 89.61 | 90 | 88.66 | 89.64 | 90.27
4:54 | 2 | 0.91 | 115.1 | 9.4 | 9.87 | 0.25985 | -1.926 | -999 | 89.62 | -999 | -999 | 0 | 999 | 1.38 | -1.63 | -1.97 | -2.42 | -2.04 | -1.57 | 89.01 | 89.61 | 90 | 88.61 | 89.63 | 90.26
4:54 | 2 | 0.91 | 115.1 | 9.4 | 9.86 | 0.26124 | -1.964 | -999 | 89.59 | -999 | -999 | 0 | 999 | 1.34 | -1.98 | -1.97 | -2.38 | -1.98 | -1.51 | 89.01 | 89.57 | 89.96 | 88.6 | 89.61 | 90.22
4:55 | 2 | 0.91 | 115.1 | 9.4 | 9.85 | 0.26262 | -2.018 | -999 | 89.57 | -999 | -999 | 0 | 999 | 0.01 | -2.37 | -1.97 | -2.37 | -1.91 | -1.47 | 89.01 | 89.56 | 89.94 | 88.59 | 89.59 | 90.21
4:56 | 2 | 0.91 | 115.1 | 9.4 | 9.84 | 0.26401 | -2.09 | -999 | 89.57 | -999 | -999 | 0 | 999 | 0.06 | -2.79 | -1.97 | -2.41 | -1.86 | -1.42 | 89.02 | 89.56 | 89.95 | 88.59 | 89.59 | 90.21
4:57 | 2 | 0.91 | 115.1 | 9.4 | 9.81 | 0.26539 | -2.158 | -999 | 89.58 | -999 | -999 | 0 | 999 | 0.13 | -3.14 | -2.02 | -2.42 | -1.82 | -1.39 | 89.03 | 89.58 | 89.95 | 88.57 | 89.58 | 90.24
4:58 | 2 | 0.91 | 115 | 9.4 | 9.79 | 0.26678 | -2.252 | -999 | 89.58 | -999 | -999 | 0 | 999 | 0.22 | -3.54 | -2.08 | -2.45 | -1.81 | -1.38 | 89.02 | 89.57 | 89.95 | 88.55 | 89.6 | 90.23
4:59 | 2 | 0.91 | 115.1 | 9.4 | 9.78 | 0.26806 | -2.328 | -999 | 89.63 | -999 | -999 | 0 | 999 | 0.3 | -3.86 | -2.1 | -2.5 | -1.8 | -1.38 | 89.04 | 89.61 | 89.95 | 88.59 | 89.64 | 90.26
4:59 | 2 | 0.91 | 115.1 | 9.3 | 9.76 | 0.26944 | -2.436 | -999 | 89.58 | -999 | -999 | 0 | 999 | 0.4 | -4.18 | -2.21 | -2.61 | -1.8 | -1.38 | 89.02 | 89.57 | 89.93 | 88.52 | 89.59 | 90.21
5:00 | 2 | 0.91 | 115.1 | 9.3 | 9.74 | 0.27081 | -2.538 | -999 | 89.6 | -999 | -999 | 0 | 999 | 0.53 | -4.51 | -2.29 | -2.7 | -1.81 | -1.38 | 89.04 | 89.61 | 89.93 | 88.52 | 89.59 | 90.21
5:01 | 2 | 0.91 | 115.1 | 9.3 | 9.71 | 0.27218 | -2.684 | -999 | 89.62 | -999 | -999 | 0 | 999 | 0.68 | -4.85 | -2.44 | -2.87 | -1.85 | -1.41 | 89.04 | 89.61 | 89.95 | 88.52 | 89.62 | 90.25
5:02 | 2 | 0.91 | 115.2 | 9.3 | 9.68 | 0.27355 | -2.754 | -999 | 89.65 | -999 | -999 | 0 | 999 | 0.75 | -5.09 | -2.49 | -2.94 | -1.87 | -1.38 | 89.09 | 89.66 | 89.98 | 88.52 | 89.65 | 90.27
5:03 | 2 | 0.9 | 115.1 | 9.3 | 9.67 | 0.27491 | -2.878 | -999 | 89.69 | -999 | -999 | 0 | 999 | 0.87 | -5.39 | -2.6 | -3.05 | -1.92 | -1.43 | 89.09 | 89.68 | 90 | 88.5 | 89.7 | 90.28
5:04 | 2 | 0.91 | 115.1 | 9.2 | 9.64 | 0.27627 | -3.062 | -999 | 89.69 | -999 | -999 | 0 | 999 | 1.06 | -5.75 | -2.78 | -3.24 | -2.03 | -1.51 | 89.1 | 89.69 | 89.99 | 88.52 | 89.7 | 90.29
5:04 | 2 | 0.91 | 115.1 | 9.2 | 9.64 | 0.27762 | -3.182 | -999 | 89.69 | -999 | -999 | 0 | 999 | 1.14 | -6 | -2.89 | -3.4 | -2.08 | -1.54 | 89.14 | 89.69 | 89.99 | 88.52 | 89.7 | 90.29
5:05 | 2 | 0.91 | 115.2 | 9.2 | 9.59 | 0.27898 | -3.324 | -999 | 89.71 | -999 | -999 | 0 | 999 | 0.8 | -6.32 | -3.03 | -3.52 | -2.16 | -1.59 | 89.15 | 89.69 | 89.97 | 88.52 | 89.73 | 90.29
5:06 | 2 | 0.9 | 115.1 | 9.2 | 9.57 | 0.28023 | -3.474 | -999 | 89.73 | -999 | -999 | 0 | 999 | 0.95 | -6.56 | -3.16 | -3.73 | -2.25 | -1.67 | 89.15 | 89.72 | 89.98 | 88.5 | 89.73 | 90.32
5:07 | 2 | 0.91 | 115.1 | 9.2 | 9.56 | 0.28158 | -3.594 | -999 | 89.7 | -999 | -999 | 0 | 999 | 1.07 | -6.8 | -3.3 | -3.86 | -2.3 | -1.71 | 89.11 | 89.7 | 89.95 | 88.49 | 89.7 | 90.29
5:08 | 2 | 0.91 | 115.1 | 9.1 | 9.53 | 0.28293 | -3.734 | -999 | 89.71 | -999 | -999 | 0 | 999 | 1.21 | -7.04 | -3.45 | -4.01 | -2.41 | -1.76 | 89.16 | 89.7 | 89.96 | 88.49 | 89.73 | 90.29
5:09 | 2 | 0.9 | 115.1 | 9.1 | 9.51 | 0.28427 | -3.874 | -999 | 89.72 | -999 | -999 | 0 | 999 | 1.35 | -7.27 | -3.59 | -4.18 | -2.47 | -1.86 | 89.16 | 89.71 | 89.96 | 88.49 | 89.73 | 90.34
5:09 | 2 | 0.91 | 115.2 | 9.1 | 9.49 | 0.2856 | -4.046 | -999 | 89.73 | -999 | -999 | 0 | 999 | 1.53 | -7.51 | -3.79 | -4.36 | -2.62 | -1.95 | 89.16 | 89.73 | 89.96 | 88.5 | 89.73 | 90.34
5:10 | 2 | 0.91 | 115.2 | 9.1 | 9.45 | 0.28694 | -4.202 | -999 | 89.76 | -999 | -999 | 0 | 999 | 0.94 | -7.76 | -3.95 | -4.55 | -2.69 | -2.06 | 89.15 | 89.75 | 89.94 | 88.47 | 89.77 | 90.3
5:11 | 2 | 0.9 | 115.1 | 9.1 | 9.44 | 0.28827 | -4.332 | -999 | 89.76 | -999 | -999 | 0 | 999 | 1.07 | -7.97 | -4.07 | -4.7 | -2.8 | -2.12 | 89.17 | 89.75 | 89.94 | 88.49 | 89.78 | 90.29
5:12 | 2 | 0.9 | 115.2 | 9.1 | 9.43 | 0.2896 | -4.484 | -999 | 89.71 | -999 | -999 | 0 | 999 | 1.21 | -8.18 | -4.24 | -4.88 | -2.88 | -2.24 | 89.15 | 89.69 | 89.93 | 88.42 | 89.73 | 90.29
5:13 | 2 | 0.9 | 115.1 | 9.1 | 9.42 | 0.29093 | -4.638 | -999 | 89.72 | -999 | -999 | 0 | 999 | 1.37 | -8.39 | -4.41 | -5.03 | -3.04 | -2.32 | 89.16 | 89.7 | 89.95 | 88.45 | 89.74 | 90.29
5:14 | 2 | 0.9 | 115.1 | 9 | 9.38 | 0.29216 | -4.784 | -999 | 89.76 | -999 | -999 | 0 | 999 | 1.52 | -8.57 | -4.57 | -5.24 | -3.11 | -2.43 | 89.16 | 89.75 | 89.94 | 88.42 | 89.78 | 90.29
5:14 | 2 | 0.9 | 115.2 | 9 | 9.34 | 0.29348 | -4.914 | -999 | 89.78 | -999 | -999 | 0 | 999 | 1.65 | -8.74 | -4.7 | -5.39 | -3.23 | -2.51 | 89.17 | 89.76 | 89.93 | 88.45 | 89.79 | 90.29
5:15 | 2 | 0.91 | 115.2 | 9 | 9.37 | 0.2948 | -5.066 | -999 | 89.79 | -999 | -999 | 0 | 999 | 0.91 | -8.92 | -4.88 | -5.56 | -3.33 | -2.64 | 89.19 | 89.76 | 89.95 | 88.5 | 89.81 | 90.35
5:16 | 2 | 0.9 | 115.2 | 9 | 9.3 | 0.29611 | -5.246 | -999 | 89.78 | -999 | -999 | 0 | 999 | 1.09 | -9.14 | -5.06 | -5.75 | -3.51 | -2.77 | 89.21 | 89.76 | 89.96 | 88.5 | 89.8 | 90.35
5:17 | 2 | 0.9 | 115.2 | 9 | 9.31 | 0.29742 | -5.406 | -999 | 89.79 | -999 | -999 | 0 | 999 | 1.25 | -9.32 | -5.23 | -5.95 | -3.65 | -2.88 | 89.23 | 89.77 | 89.95 | 88.53 | 89.81 | 90.37
5:18 | 2 | 0.9 | 115.1 | 9 | 9.29 | 0.29873 | -5.554 | -999 | 89.79 | -999 | -999 | 0 | 999 | 1.4 | -9.49 | -5.4 | -6.13 | -3.76 | -2.99 | 89.23 | 89.77 | 89.96 | 88.54 | 89.82 | 90.38
5:19 | 2 | 0.9 | 115.1 | 8.9 | 9.27 | 0.30004 | -5.708 | -999 | 89.81 | -999 | -999 | 0 | 999 | 1.55 | -9.65 | -5.56 | -6.31 | -3.92 | -3.1 | 89.22 | 89.78 | 89.97 | 88.59 | 89.84 | 90.39
5:20 | 2 | 0.9 | 115.2 | 8.9 | 9.27 | 0.30134 | -5.844 | -999 | 89.82 | -999 | -999 | 0 | 999 | 1.67 | -9.82 | -5.72 | -6.47 | -4 | -3.21 | 89.26 | 89.77 | 89.97 | 88.59 | 89.86 | 90.42
5:20 | 2 | 0.9 | 115.2 | 8.9 | 9.23 | 0.30264 | -5.998 | -999 | 89.81 | -999 | -999 | 0 | 999 | 0.98 | -10.01 | -5.87 | -6.64 | -4.14 | -3.33 | 89.24 | 89.78 | 89.95 | 88.61 | 89.83 | 90.4
5:21 | 2 | 0.9 | 115.1 | 8.9 | 9.2 | 0.30386 | -6.144 | -999 | 89.82 | -999 | -999 | 0 | 999 | 1.12 | -10.15 | -6.05 | -6.79 | -4.28 | -3.45 | 89.24 | 89.78 | 89.94 | 88.61 | 89.86 | 90.42
5:22 | 2 | 0.9 | 115.1 | 8.9 | 9.19 | 0.30515 | -6.282 | -999 | 89.84 | -999 | -999 | 0 | 999 | 1.26 | -10.28 | -6.19 | -6.95 | -4.42 | -3.57 | 89.26 | 89.81 | 89.94 | 88.67 | 89.87 | 90.43
5:23 | 2 | 0.9 | 115.1 | 8.8 | 9.17 | 0.30645 | -6.442 | -999 | 89.84 | -999 | -999 | 0 | 999 | 1.42 | -10.48 | -6.35 | -7.13 | -4.55 | -3.7 | 89.26 | 89.8 | 89.96 | 88.67 | 89.88 | 90.45
5:24 | 2 | 0.9 | 115.1 | 8.8 | 9.14 | 0.30774 | -6.576 | -999 | 89.85 | -999 | -999 | 0 | 999 | 1.55 | -10.59 | -6.5 | -7.28 | -4.69 | -3.82 | 89.26 | 89.83 | 89.96 | 88.68 | 89.88 | 90.49
5:25 | 2 | 0.9 | 115.1 | 8.8 | 9.15 | 0.30902 | -6.742 | -999 | 89.87 | -999 | -999 | 0 | 999 | 1.72 | -10.77 | -6.7 | -7.46 | -4.84 | -3.94 | 89.31 | 89.83 | 89.96 | 88.72 | 89.9 | 90.5
5:25 | 2 | 0.9 | 115.2 | 8.8 | 9.12 | 0.31031 | -6.856 | -999 | 89.87 | -999 | -999 | 0 | 999 | 0.94 | -10.89 | -6.82 | -7.59 | -4.94 | -4.04 | 89.31 | 89.83 | 89.96 | 88.74 | 89.9 | 90.51
5:26 | 2 | 0.9 | 115.1 | 8.8 | 9.11 | 0.31159 | -7.002 | -999 | 89.86 | -999 | -999 | 0 | 999 | 1.09 | -11.02 | -6.98 | -7.78 | -5.08 | -4.15 | 89.3 | 89.84 | 89.96 | 88.74 | 89.89 | 90.5
5:27 | 2 | 0.9 | 115.1 | 8.8 | 9.08 | 0.31288 | -7.166 | -999 | 89.88 | -999 | -999 | 0 | 999 | 1.25 | -11.19 | -7.14 | -7.95 | -5.25 | -4.3 | 89.32 | 89.85 | 90 | 88.74 | 89.92 | 90.54
5:28 | 2 | 0.9 | 115.1 | 8.8 | 9.09 | 0.31415 | -7.31 | -999 | 89.87 | -999 | -999 | 0 | 999 | 1.41 | -11.3 | -7.29 | -8.13 | -5.39 | -4.44 | 89.32 | 89.84 | 90.01 | 88.75 | 89.9 | 90.51
5:28 | 1 | 0.47 | 115.3 | 0.5 | 0.29 | 0.31437 | -7.342 | -999 | 89.88 | -999 | -999 | 0 | 999 | 1.43 | -11.35 | -7.34 | -8.16 | -5.4 | -4.46 | 89.31 | 89.85 | 90.01 | 88.75 | 89.9 | 90.51
5:28 | 1 | 0.47 | 115.3 | 0.5 | 0.29 | 0.31437 | -7.342 | -999 | 89.88 | -999 | -999 | 0 | 999 | 1.43 | -11.35 | -7.34 | -8.16 | -5.4 | -4.46 | 89.31 | 89.85 | 90.01 | 88.75 | 89.9 | 90.51
5:28 | 1 | 0.47 | 115.3 | 0.5 | 0.29 | 0.31437 | -7.342 | -999 | 89.88 | -999 | -999 | 0 | 999 | 1.43 | -11.35 | -7.34 | -8.16 | -5.4 | -4.46 | 89.31 | 89.85 | 90.01 | 88.75 | 89.9 | 90.51
5:29 | 1 | 0.47 | 115.1 | 0.5 | 0.29 | 0.31441 | -7.466 | -999 | 89.9 | -999 | -999 | 0 | 999 | 1.55 | -11.34 | -7.51 | -8.32 | -5.55 | -4.61 | 89.32 | 89.87 | 90.01 | 88.8 | 89.94 | 90.57
5:30 | 1 | 0.33 | 115 | 0.2 | 0.06 | 0.31442 | -7.46 | -999 | 89.9 | -999 | -999 | 0 | 999 | 1.54 | -11.18 | -7.52 | -8.31 | -5.61 | -4.68 | 89.32 | 89.86 | 90.05 | 88.81 | 89.95 | 90.57
5:31 | 1 | 0.33 | 115.1 | 0.2 | 0.06 | 0.31443 | -7.474 | -999 | 89.91 | -999 | -999 | 0 | 999 | 0.67 | -11.07 | -7.55 | -8.32 | -5.68 | -4.75 | 89.34 | 89.85 | 90.02 | 88.82 | 89.97 | 90.58
5:31 | 1 | 0.33 | 115.1 | 0.2 | 0.06 | 0.31444 | -7.418 | -999 | 89.94 | -999 | -999 | 0 | 999 | 0.61 | -10.92 | -7.5 | -8.25 | -5.66 | -4.76 | 89.36 | 89.89 | 90.01 | 88.88 | 89.99 | 90.63
5:32 | 1 | 0.33 | 115 | 0.2 | 0.06 | 0.31445 | -7.414 | -999 | 89.9 | -999 | -999 | 0 | 999 | 0.61 | -10.78 | -7.52 | -8.22 | -5.71 | -4.84 | 89.32 | 89.85 | 90.01 | 88.83 | 89.95 | 90.6
5:33 | 1 | 0.33 | 115 | 0.2 | 0.06 | 0.31445 | -7.368 | -999 | 89.89 | -999 | -999 | 0 | 999 | 0.56 | -10.6 | -7.49 | -8.16 | -5.71 | -4.88 | 89.32 | 89.84 | 90.01 | 88.83 | 89.95 | 90.6
5:34 | 1 | 0.33 | 115.1 | 0.2 | 0.06 | 0.31446 | -7.314 | -999 | 89.89 | -999 | -999 | 0 | 999 | 0.51 | -10.42 | -7.43 | -8.13 | -5.71 | -4.88 | 89.35 | 89.84 | 90.01 | 88.83 | 89.95 | 90.6
5:35 | 1 | 0.33 | 115.1 | 0.2 | 0.06 | 0.31447 | -7.262 | -999 | 89.89 | -999 | -999 | 0 | 999 | 0.46 | -10.26 | -7.38 | -8.07 | -5.71 | -4.89 | 89.32 | 89.84 | 90.01 | 88.88 | 89.95 | 90.6
5:36 | 1 | 0.33 | 115.1 | 0.2 | 0.06 | 0.31448 | -7.18 | -999 | 89.89 | -999 | -999 | 0 | 999 | 0.3 | -10.03 | -7.32 | -7.97 | -5.69 | -4.89 | 89.32 | 89.84 | 90.01 | 88.89 | 89.95 | 90.6
5:36 | 1 | 0.33 | 115.1 | 0.2 | 0.06 | 0.31449 | -7.112 | -999 | 89.89 | -999 | -999 | 0 | 999 | 0.37 | -9.82 | -7.26 | -7.9 | -5.69 | -4.89 | 89.32 | 89.84 | 90.01 | 88.9 | 89.95 | 90.6
5:37 | 1 | 0.33 | 115.1 | 0.2 | 0.06 | 0.3145 | -7.024 | -999 | 89.88 | -999 | -999 | 0 | 999 | 0.45 | -9.59 | -7.19 | -7.83 | -5.65 | -4.86 | 89.31 | 89.81 | 90 | 88.88 | 89.95 | 90.6
5:38 | 1 | 0.33 | 115.1 | 0.2 | 0.06 | 0.3145 | -6.97 | -999 | 89.89 | -999 | -999 | 0 | 999 | 0.52 | -9.35 | -7.17 | -7.77 | -5.67 | -4.89 | 89.26 | 89.83 | 89.96 | 88.83 | 89.95 | 90.6
5:39 | 1 | 0.33 | 115 | 0.2 | 0.06 | 0.31451 | -6.882 | -999 | 89.88 | -999 | -999 | 0 | 999 | 0.6 | -9.11 | -7.08 | -7.7 | -5.63 | -4.89 | 89.27 | 89.8 | 89.97 | 88.83 | 89.95 | 90.6
5:40 | 1 | 0.33 | 115.1 | 0.2 | 0.06 | 0.31452 | -6.77 | -999 | 89.86 | -999 | -999 | 0 | 999 | 0.71 | -8.89 | -6.98 | -7.59 | -5.57 | -4.82 | 89.27 | 89.78 | 89.96 | 88.83 | 89.95 | 90.6
5:41 | 1 | 0.33 | 115.1 | 0.2 | 0.06 | 0.31453 | -6.67 | -999 | 89.86 | -999 | -999 | 0 | 999 | 0.57 | -8.63 | -6.91 | -7.48 | -5.54 | -4.79 | 89.26 | 89.78 | 89.96 | 88.83 | 89.95 | 90.6
5:42 | 1 | 0.33 | 115.1 | 0.2 | 0.06 | 0.31454 | -6.562 | -999 | 89.86 | -999 | -999 | 0 | 999 | 0.68 | -8.34 | -6.8 | -7.39 | -5.51 | -4.77 | 89.26 | 89.77 | 89.96 | 88.83 | 89.95 | 90.57
5:42 | 1 | 0.33 | 115.1 | 0.2 | 0.06 | 0.31454 | -6.454 | -999 | 89.84 | -999 | -999 | 0 | 999 | 0.79 | -8.07 | -6.75 | -7.28 | -5.44 | -4.73 | 89.24 | 89.76 | 89.96 | 88.83 | 89.91 | 90.57
5:43 | 1 | 0.33 | 115.1 | 0.2 | 0.06 | 0.31455 | -6.34 | -999 | 89.83 | -999 | -999 | 0 | 999 | 0.9 | -7.8 | -6.64 | -7.2 | -5.39 | -4.67 | 89.25 | 89.76 | 89.94 | 88.83 | 89.9 | 90.57
5:44 | 1 | 0.33 | 115.1 | 0.1 | 0.06 | 0.31456 | -6.22 | -999 | 89.82 | -999 | -999 | 0 | 999 | 1.02 | -7.54 | -6.52 | -7.09 | -5.33 | -4.62 | 89.24 | 89.75 | 89.93 | 88.83 | 89.9 | 90.57
5:45 | 1 | 0.33 | 115.1 | 0.1 | 0.06 | 0.31457 | -6.082 | -999 | 89.82 | -999 | -999 | 0 | 999 | 1.16 | -7.27 | -6.39 | -6.95 | -5.25 | -4.55 | 89.24 | 89.74 | 89.95 | 88.81 | 89.9 | 90.57
5:46 | 1 | 0.33 | 115.1 | 0.2 | 0.06 | 0.31458 | -5.962 | -999 | 89.8 | -999 | -999 | 0 | 999 | 0.81 | -6.98 | -6.31 | -6.84 | -5.2 | -4.48 | 89.23 | 89.7 | 89.93 | 88.81 | 89.9 | 90.51
5:47 | 1 | 0.33 | 115.1 | 0.2 | 0.06 | 0.31459 | -5.814 | -999 | 89.79 | -999 | -999 | 0 | 999 | 0.95 | -6.66 | -6.17 | -6.72 | -5.1 | -4.42 | 89.23 | 89.69 | 89.93 | 88.81 | 89.9 | 90.51
5:47 | 1 | 0.33 | 115.1 | 0.2 | 0.06 | 0.31459 | -5.67 | -999 | 89.78 | -999 | -999 | 0 | 999 | 1.1 | -6.39 | -6.03 | -6.58 | -5.01 | -4.34 | 89.18 | 89.69 | 89.92 | 88.79 | 89.87 | 90.51
5:48 | 1 | 0.33 | 115.1 | 0.2 | 0.06 | 0.3146 | -5.546 | -999 | 89.74 | -999 | -999 | 0 | 999 | 1.22 | -6.1 | -5.92 | -6.47 | -4.95 | -4.29 | 89.18 | 89.64 | 89.9 | 88.75 | 89.84 | 90.49
5:49 | 1 | 0.33 | 115.1 | 0.2 | 0.06 | 0.31461 | -5.388 | -999 | 89.71 | -999 | -999 | 0 | 999 | 1.38 | -5.78 | -5.77 | -6.33 | -4.85 | -4.21 | 89.18 | 89.62 | 89.87 | 88.72 | 89.81 | 90.43
5:50 | 1 | 0.33 | 115.1 | 0.2 | 0.06 | 0.31462 | -5.246 | -999 | 89.72 | -999 | -999 | 0 | 999 | 1.52 | -5.52 | -5.64 | -6.19 | -4.78 | -4.1 | 89.17 | 89.62 | 89.87 | 88.7 | 89.82 | 90.43
5:51 | 1 | 0.33 | 115.1 | 0.2 | 0.06 | 0.31463 | -5.096 | -999 | 89.74 | -999 | -999 | 0 | 999 | 0.97 | -5.22 | -5.5 | -6.06 | -4.68 | -4.02 | 89.18 | 89.64 | 89.9 | 88.71 | 89.83 | 90.46
5:52 | 1 | 0.33 | 115.1 | 0.2 | 0.06 | 0.31463 | -4.932 | -999 | 89.7 | -999 | -999 | 0 | 999 | 1.14 | -4.91 | -5.36 | -5.9 | -4.58 | -3.91 | 89.16 | 89.59 | 89.87 | 88.68 | 89.81 | 90.41
5:52 | 1 | 0.33 | 115.1 | 0.2 | 0.06 | 0.31464 | -4.79 | -999 | 89.68 | -999 | -999 | 0 | 999 | 1.28 | -4.63 | -5.24 | -5.77 | -4.46 | -3.85 | 89.16 | 89.56 | 89.87 | 88.67 | 89.79 | 90.38
5:53 | 1 | 0.33 | 115 | 0.2 | 0.06 | 0.31465 | -4.63 | -999 | 89.68 | -999 | -999 | 0 | 999 | 1.44 | -4.33 | -5.05 | -5.63 | -4.37 | -3.77 | 89.16 | 89.56 | 89.87 | 88.67 | 89.79 | 90.38
5:54 | 1 | 0.33 | 115 | 0.2 | 0.06 | 0.31466 | -4.444 | -999 | 89.68 | -999 | -999 | 0 | 999 | 1.6 | -4.01 | -4.9 | -5.45 | -4.23 | -3.63 | 89.14 | 89.59 | 89.86 | 88.65 | 89.77 | 90.37
5:55 | 1 | 0.33 | 115 | 0.2 | 0.06 | 0.31467 | -4.274 | -999 | 89.66 | -999 | -999 | 0 | 999 | 1.79 | -3.7 | -4.74 | -5.29 | -4.12 | -3.52 | 89.14 | 89.56 | 89.86 | 88.61 | 89.77 | 90.37
5:56 | 1 | 0.33 | 115.1 | 0.2 | 0.06 | 0.31468 | -4.1 | -999 | 89.66 | -999 | -999 | 0 | 999 | 1.15 | -3.38 | -4.56 | -5.14 | -4.01 | -3.41 | 89.15 | 89.56 | 89.9 | 88.61 | 89.77 | 90.38
5:57 | 1 | 0.34 | 115.1 | 0.2 | 0.06 | 0.31468 | -3.93 | -999 | 89.65 | -999 | -999 | 0 | 999 | 1.32 | -3.09 | -4.38 | -4.97 | -3.88 | -3.33 | 89.15 | 89.55 | 89.89 | 88.61 | 89.76 | 90.38
5:57 | 1 | 0.33 | 115.1 | 0.2 | 0.06 | 0.31469 | -3.744 | -999 | 89.65 | -999 | -999 | 0 | 999 | 1.5 | -2.78 | -4.19 | -4.82 | -3.74 | -3.19 | 89.14 | 89.55 | 89.87 | 88.61 | 89.75 | 90.36
5:58 | 1 | 0.33 | 115.1 | 0.2 | 0.06 | 0.3147 | -3.568 | -999 | 89.62 | -999 | -999 | 0 | 999 | 1.67 | -2.46 | -4.01 | -4.65 | -3.63 | -3.09 | 89.09 | 89.51 | 89.86 | 88.56 | 89.73 | 90.32
5:59 | 1 | 0.33 | 115.1 | 0.2 | 0.06 | 0.31471 | -3.382 | -999 | 89.6 | -999 | -999 | 0 | 999 | 1.86 | -2.15 | -3.86 | -4.46 | -3.49 | -2.95 | 89.06 | 89.49 | 89.85 | 88.55 | 89.71 | 90.31
6:00 | 1 | 0.33 | 115.1 | 0.2 | 0.06 | 0.31472 | -3.204 | -999 | 89.63 | -999 | -999 | 0 | 999 | 2.04 | -1.86 | -3.67 | -4.32 | -3.33 | -2.84 | 89.09 | 89.53 | 89.89 | 88.58 | 89.72 | 90.34
6:01 | 1 | 0.33 | 115.1 | 0.2 | 0.06 | 0.31473 | -3.024 | -999 | 89.6 | -999 | -999 | 0 | 999 | 1.24 | -1.57 | -3.48 | -4.12 | -3.2 | -2.75 | 89.07 | 89.5 | 89.88 | 88.54 | 89.71 | 90.3
6:01 | 2 | 0.92 | 115.2 | 10.4 | 11.02 | 0.31506 | -2.91 | -999 | 89.6 | -999 | -999 | 0 | 999 | 1.36 | -1.37 | -3.35 | -4.02 | -3.13 | -2.68 | 89.05 | 89.49 | 89.86 | 88.52 | 89.7 | 90.3
6:01 | 2 | 0.92 | 115.2 | 10.4 | 11.02 | 0.31506 | -2.91 | -999 | 89.6 | -999 | -999 | 0 | 999 | 1.36 | -1.37 | -3.35 | -4.02 | -3.13 | -2.68 | 89.05 | 89.49 | 89.86 | 88.52 | 89.7 | 90.3
6:01 | 2 | 0.92 | 115.2 | 10.4 | 11.02 | 0.31506 | -2.91 | -999 | 89.6 | -999 | -999 | 0 | 999 | 1.36 | -1.37 | -3.35 | -4.02 | -3.13 | -2.68 | 89.05 | 89.49 | 89.86 | 88.52 | 89.7 | 90.3
6:02 | 2 | 0.92 | 115.1 | 10.2 | 11.08 | 0.31664 | -2.72 | -999 | 89.59 | -999 | -999 | 0 | 999 | 1.55 | -1.05 | -3.14 | -3.85 | -3 | -2.56 | 89.05 | 89.48 | 89.87 | 88.52 | 89.7 | 90.29
6:03 | 2 | 0.92 | 115.2 | 9.7 | 10.23 | 0.31813 | -2.348 | -999 | 89.57 | -999 | -999 | 0 | 999 | 1.91 | -0.41 | -2.79 | -3.41 | -2.75 | -2.38 | 89.03 | 89.47 | 89.85 | 88.5 | 89.66 | 90.27
6:04 | 2 | 0.91 | 115.2 | 9.4 | 9.82 | 0.31943 | -2.116 | -999 | 89.57 | -999 | -999 | 0 | 999 | 2.14 | -0.25 | -2.5 | -3.07 | -2.56 | -2.2 | 89.04 | 89.47 | 89.85 | 88.46 | 89.66 | 90.27
6:05 | 2 | 0.91 | 115.2 | 9.3 | 9.77 | 0.32082 | -2 | -999 | 89.57 | -999 | -999 | 0 | 999 | 2.27 | -0.37 | -2.3 | -2.86 | -2.42 | -2.05 | 89.04 | 89.47 | 89.85 | 88.48 | 89.66 | 90.27
6:05 | 2 | 0.91 | 115.2 | 9.4 | 9.82 | 0.3222 | -1.944 | -999 | 89.57 | -999 | -999 | 0 | 999 | 1.25 | -0.63 | -2.18 | -2.69 | -2.28 | -1.94 | 89.04 | 89.48 | 89.86 | 88.5 | 89.65 | 90.28
6:06 | 2 | 0.91 | 115.2 | 9.4 | 9.83 | 0.32358 | -1.896 | -999 | 89.6 | -999 | -999 | 0 | 999 | 1.29 | -0.9 | -2.08 | -2.56 | -2.17 | -1.77 | 89.04 | 89.51 | 89.86 | 88.51 | 89.7 | 90.28
6:07 | 2 | 0.91 | 115.2 | 9.4 | 9.88 | 0.32496 | -1.876 | -999 | 89.6 | -999 | -999 | 0 | 999 | 1.31 | -1.24 | -1.99 | -2.43 | -2.04 | -1.68 | 89.04 | 89.5 | 89.86 | 88.53 | 89.7 | 90.27
6:08 | 2 | 0.91 | 115.2 | 9.4 | 9.86 | 0.32635 | -1.892 | -999 | 89.62 | -999 | -999 | 0 | 999 | 1.3 | -1.63 | -1.94 | -2.38 | -1.94 | -1.57 | 89.05 | 89.54 | 89.9 | 88.54 | 89.69 | 90.27
6:09 | 2 | 0.91 | 115.1 | 9.4 | 9.86 | 0.32774 | -1.96 | -999 | 89.62 | -999 | -999 | 0 | 999 | 1.23 | -2.02 | -1.95 | -2.4 | -1.91 | -1.52 | 89.07 | 89.54 | 89.87 | 88.53 | 89.7 | 90.27
6:10 | 2 | 0.91 | 115.2 | 9.4 | 9.88 | 0.32913 | -2.01 | -999 | 89.62 | -999 | -999 | 0 | 999 | 1.21 | -2.4 | -1.94 | -2.39 | -1.85 | -1.47 | 89.09 | 89.54 | 89.87 | 88.58 | 89.7 | 90.29
6:10 | 2 | 0.91 | 115.2 | 9.4 | 9.87 | 0.33052 | -2.066 | -999 | 89.62 | -999 | -999 | 0 | 999 | 0.12 | -2.77 | -1.94 | -2.39 | -1.79 | -1.44 | 89.09 | 89.54 | 89.91 | 88.59 | 89.7 | 90.29
6:11 | 2 | 0.91 | 115.2 | 9.4 | 9.82 | 0.33182 | -2.164 | -999 | 89.63 | -999 | -999 | 0 | 999 | 0.21 | -3.13 | -2.02 | -2.44 | -1.8 | -1.43 | 89.1 | 89.55 | 89.92 | 88.59 | 89.71 | 90.29
6:12 | 2 | 0.91 | 115.2 | 9.4 | 9.8 | 0.3332 | -2.218 | -999 | 89.62 | -999 | -999 | 0 | 999 | 0.26 | -3.46 | -2.04 | -2.46 | -1.78 | -1.35 | 89.09 | 89.55 | 89.86 | 88.6 | 89.69 | 90.28
6:13 | 2 | 0.91 | 115.2 | 9.4 | 9.79 | 0.33458 | -2.322 | -999 | 89.63 | -999 | -999 | 0 | 999 | 0.37 | -3.81 | -2.1 | -2.55 | -1.78 | -1.37 | 89.11 | 89.55 | 89.88 | 88.61 | 89.7 | 90.29
6:14 | 2 | 0.91 | 115.2 | 9.3 | 9.76 | 0.33596 | -2.442 | -999 | 89.64 | -999 | -999 | 0 | 999 | 0.49 | -4.18 | -2.2 | -2.67 | -1.78 | -1.38 | 89.14 | 89.55 | 89.87 | 88.61 | 89.72 | 90.29
6:15 | 2 | 0.91 | 115.2 | 9.3 | 9.75 | 0.33733 | -2.542 | -999 | 89.62 | -999 | -999 | 0 | 999 | 0.59 | -4.49 | -2.3 | -2.74 | -1.8 | -1.38 | 89.09 | 89.55 | 89.86 | 88.61 | 89.69 | 90.29
6:16 | 2 | 0.91 | 115.3 | 9.3 | 9.72 | 0.3387 | -2.664 | -999 | 89.65 | -999 | -999 | 0 | 999 | 0.64 | -4.81 | -2.4 | -2.86 | -1.83 | -1.42 | 89.14 | 89.59 | 89.9 | 88.64 | 89.72 | 90.32
6:16 | 2 | 0.91 | 115.2 | 9.3 | 9.68 | 0.34007 | -2.776 | -999 | 89.63 | -999 | -999 | 0 | 999 | 0.77 | -5.11 | -2.5 | -2.95 | -1.88 | -1.44 | 89.15 | 89.56 | 89.87 | 88.62 | 89.7 | 90.29
6:17 | 2 | 0.9 | 115.2 | 9.3 | 9.66 | 0.34143 | -2.9 | -999 | 89.65 | -999 | -999 | 0 | 999 | 0.86 | -5.42 | -2.62 | -3.08 | -1.92 | -1.46 | 89.15 | 89.6 | 89.87 | 88.66 | 89.71 | 90.33
6:18 | 2 | 0.9 | 115.3 | 9.2 | 9.64 | 0.34279 | -3.032 | -999 | 89.67 | -999 | -999 | 0 | 999 | 1.01 | -5.7 | -2.74 | -3.24 | -1.99 | -1.49 | 89.15 | 89.61 | 89.86 | 88.66 | 89.73 | 90.35
6:19 | 2 | 0.9 | 115.2 | 9.2 | 9.62 | 0.34414 | -3.138 | -999 | 89.65 | -999 | -999 | 0 | 999 | 1.12 | -5.96 | -2.86 | -3.33 | -2.03 | -1.51 | 89.15 | 89.58 | 89.85 | 88.67 | 89.72 | 90.35
6:20 | 2 | 0.91 | 115.2 | 9.2 | 9.6 | 0.3455 | -3.306 | -999 | 89.67 | -999 | -999 | 0 | 999 | 1.28 | -6.28 | -3.01 | -3.51 | -2.13 | -1.6 | 89.16 | 89.61 | 89.86 | 88.69 | 89.73 | 90.36
6:21 | 2 | 0.91 | 115.2 | 9.2 | 9.57 | 0.34685 | -3.472 | -999 | 89.63 | -999 | -999 | 0 | 999 | 0.87 | -6.56 | -3.16 | -3.72 | -2.24 | -1.68 | 89.16 | 89.57 | 89.85 | 88.67 | 89.7 | 90.35
6:21 | 2 | 0.9 | 115.2 | 9.2 | 9.54 | 0.34811 | -3.614 | -999 | 89.68 | -999 | -999 | 0 | 999 | 1.01 | -6.81 | -3.33 | -3.88 | -2.3 | -1.75 | 89.16 | 89.63 | 89.84 | 88.68 | 89.72 | 90.36
6:22 | 2 | 0.91 | 115.2 | 9.2 | 9.54 | 0.34945 | -3.736 | -999 | 89.71 | -999 | -999 | 0 | 999 | 1.14 | -7.05 | -3.44 | -4.02 | -2.36 | -1.81 | 89.19 | 89.65 | 89.86 | 88.72 | 89.78 | 90.42
6:23 | 2 | 0.91 | 115.2 | 9.1 | 9.53 | 0.35079 | -3.868 | -999 | 89.69 | -999 | -999 | 0 | 999 | 1.28 | -7.26 | -3.57 | -4.2 | -2.44 | -1.87 | 89.2 | 89.63 | 89.85 | 88.73 | 89.75 | 90.4
6:24 | 2 | 0.9 | 115.2 | 9.1 | 9.48 | 0.35213 | -4.038 | -999 | 89.68 | -999 | -999 | 0 | 999 | 1.45 | -7.51 | -3.76 | -4.37 | -2.6 | -1.95 | 89.17 | 89.62 | 89.85 | 88.72 | 89.73 | 90.38
6:25 | 2 | 0.9 | 115.2 | 9.1 | 9.47 | 0.35346 | -4.174 | -999 | 89.69 | -999 | -999 | 0 | 999 | 1.58 | -7.72 | -3.88 | -4.55 | -2.69 | -2.03 | 89.18 | 89.63 | 89.85 | 88.73 | 89.75 | 90.41
6:26 | 2 | 0.91 | 115.2 | 9.1 | 9.44 | 0.3548 | -4.316 | -999 | 89.71 | -999 | -999 | 0 | 999 | 0.95 | -7.95 | -4 | -4.7 | -2.8 | -2.13 | 89.18 | 89.67 | 89.85 | 88.75 | 89.75 | 90.43
6:26 | 2 | 0.9 | 115.2 | 9.1 | 9.44 | 0.35612 | -4.446 | -999 | 89.72 | -999 | -999 | 0 | 999 | 1.08 | -8.14 | -4.18 | -4.84 | -2.87 | -2.2 | 89.24 | 89.67 | 89.85 | 88.76 | 89.78 | 90.43
6:27 | 2 | 0.9 | 115.3 | 9 | 9.4 | 0.35745 | -4.598 | -999 | 89.74 | -999 | -999 | 0 | 999 | 1.23 | -8.32 | -4.35 | -5.02 | -2.99 | -2.31 | 89.23 | 89.68 | 89.86 | 88.76 | 89.79 | 90.43
6:28 | 2 | 0.9 | 115.3 | 9 | 9.38 | 0.35877 | -4.742 | -999 | 89.74 | -999 | -999 | 0 | 999 | 1.37 | -8.52 | -4.52 | -5.2 | -3.08 | -2.39 | 89.24 | 89.69 | 89.86 | 88.76 | 89.79 | 90.48
6:29 | 2 | 0.9 | 115.2 | 9 | 9.36 | 0.36001 | -4.904 | -999 | 89.74 | -999 | -999 | 0 | 999 | 1.54 | -8.72 | -4.68 | -5.39 | -3.23 | -2.5 | 89.24 | 89.69 | 89.85 | 88.77 | 89.79 | 90.49
6:30 | 2 | 0.9 | 115.2 | 9 | 9.34 | 0.36141 | -5.092 | -999 | 89.74 | -999 | -999 | 0 | 999 | 1.72 | -8.96 | -4.88 | -5.58 | -3.4 | -2.64 | 89.24 | 89.69 | 89.86 | 88.78 | 89.79 | 90.47
6:31 | 2 | 0.9 | 115.2 | 9 | 9.33 | 0.36273 | -5.212 | -999 | 89.78 | -999 | -999 | 0 | 999 | 1 | -9.09 | -5.01 | -5.74 | -3.5 | -2.72 | 89.26 | 89.75 | 89.86 | 88.77 | 89.81 | 90.49
6:31 | 2 | 0.9 | 115.2 | 9 | 9.32 | 0.36395 | -5.394 | -999 | 89.77 | -999 | -999 | 0 | 999 | 1.17 | -9.31 | -5.22 | -5.91 | -3.65 | -2.88 | 89.26 | 89.74 | 89.86 | 88.8 | 89.81 | 90.48
6:32 | 2 | 0.9 | 115.2 | 9 | 9.3 | 0.36526 | -5.53 | -999 | 89.78 | -999 | -999 | 0 | 999 | 1.32 | -9.46 | -5.36 | -6.1 | -3.76 | -2.97 | 89.26 | 89.73 | 89.86 | 88.79 | 89.82 | 90.47
6:33 | 2 | 0.9 | 115.2 | 9 | 9.29 | 0.36657 | -5.678 | -999 | 89.81 | -999 | -999 | 0 | 999 | 1.47 | -9.64 | -5.51 | -6.27 | -3.89 | -3.08 | 89.26 | 89.75 | 89.86 | 88.8 | 89.87 | 90.48
6:34 | 2 | 0.9 | 115.2 | 8.9 | 9.26 | 0.36788 | -5.826 | -999 | 89.78 | -999 | -999 | 0 | 999 | 1.61 | -9.82 | -5.67 | -6.43 | -4 | -3.21 | 89.27 | 89.72 | 89.85 | 88.77 | 89.84 | 90.46
6:35 | 2 | 0.9 | 115.2 | 8.9 | 9.22 | 0.36918 | -5.976 | -999 | 89.75 | -999 | -999 | 0 | 999 | 1.76 | -9.98 | -5.84 | -6.6 | -4.14 | -3.32 | 89.26 | 89.7 | 89.85 | 88.75 | 89.81 | 90.41
6:36 | 2 | 0.9 | 115.2 | 8.9 | 9.21 | 0.37047 | -6.14 | -999 | 89.75 | -999 | -999 | 0 | 999 | 0.98 | -10.17 | -6.02 | -6.8 | -4.28 | -3.43 | 89.27 | 89.7 | 89.85 | 88.74 | 89.81 | 90.41
6:37 | 2 | 0.9 | 115.2 | 8.9 | 9.21 | 0.37177 | -6.272 | -999 | 89.78 | -999 | -999 | 0 | 999 | 1.14 | -10.29 | -6.18 | -6.93 | -4.39 | -3.57 | 89.26 | 89.75 | 89.85 | 88.72 | 89.81 | 90.4
6:37 | 2 | 0.9 | 115.2 | 8.9 | 9.17 | 0.37306 | -6.416 | -999 | 89.78 | -999 | -999 | 0 | 999 | 1.28 | -10.46 | -6.35 | -7.09 | -4.51 | -3.67 | 89.27 | 89.74 | 89.85 | 88.72 | 89.82 | 90.42
6:38 | 2 | 0.9 | 115.2 | 8.8 | 9.13 | 0.37435 | -6.582 | -999 | 89.76 | -999 | -999 | 0 | 999 | 1.45 | -10.62 | -6.53 | -7.26 | -4.68 | -3.82 | 89.27 | 89.7 | 89.85 | 88.72 | 89.82 | 90.38
6:39 | 2 | 0.9 | 115.2 | 8.8 | 9.13 | 0.37565 | -6.702 | -999 | 89.78 | -999 | -999 | 0 | 999 | 1.57 | -10.76 | -6.64 | -7.44 | -4.77 | -3.9 | 89.26 | 89.7 | 89.81 | 88.72 | 89.86 | 90.38
6:40 | 2 | 0.9 | 115.2 | 8.8 | 9.12 | 0.37693 | -6.868 | -999 | 89.76 | -999 | -999 | 0 | 999 | 1.73 | -10.93 | -6.82 | -7.6 | -4.95 | -4.04 | 89.25 | 89.7 | 89.82 | 88.72 | 89.82 | 90.36
6:41 | 2 | 0.9 | 115.3 | 8.8 | 9.14 | 0.37813 | -7.028 | -999 | 89.76 | -999 | -999 | 0 | 999 | 1.01 | -11.07 | -7.03 | -7.76 | -5.08 | -4.2 | 89.24 | 89.7 | 89.79 | 88.72 | 89.82 | 90.35
6:42 | 2 | 0.9 | 115.2 | 8.8 | 9.09 | 0.37941 | -7.166 | -999 | 89.75 | -999 | -999 | 0 | 999 | 1.15 | -11.19 | -7.18 | -7.92 | -5.23 | -4.31 | 89.24 | 89.7 | 89.79 | 88.67 | 89.81 | 90.35
6:42 | 2 | 0.9 | 115.2 | 8.8 | 9.09 | 0.38069 | -7.32 | -999 | 89.79 | -999 | -999 | 0 | 999 | 1.31 | -11.36 | -7.31 | -8.1 | -5.38 | -4.45 | 89.26 | 89.74 | 89.84 | 88.68 | 89.85 | 90.37
6:43 | 1 | 0.47 | 115.2 | 0.5 | 0.29 | 0.38149 | -7.414 | -999 | 89.81 | -999 | -999 | 0 | 999 | 1.4 | -11.44 | -7.43 | -8.21 | -5.45 | -4.54 | 89.27 | 89.75 | 89.84 | 88.67 | 89.87 | 90.38
6:43 | 1 | 0.47 | 115.2 | 0.5 | 0.29 | 0.38149 | -7.414 | -999 | 89.81 | -999 | -999 | 0 | 999 | 1.4 | -11.44 | -7.43 | -8.21 | -5.45 | -4.54 | 89.27 | 89.75 | 89.84 | 88.67 | 89.87 | 90.38
6:43 | 1 | 0.47 | 115.2 | 0.5 | 0.29 | 0.38149 | -7.414 | -999 | 89.81 | -999 | -999 | 0 | 999 | 1.4 | -11.44 | -7.43 | -8.21 | -5.45 | -4.54 | 89.27 | 89.75 | 89.84 | 88.67 | 89.87 | 90.38
6:44 | 1 | 0.33 | 115.1 | 0.2 | 0.06 | 0.38153 | -7.506 | -999 | 89.76 | -999 | -999 | 0 | 999 | 1.49 | -11.42 | -7.56 | -8.33 | -5.57 | -4.65 | 89.24 | 89.71 | 89.8 | 88.67 | 89.82 | 90.35
6:45 | 1 | 0.33 | 115.1 | 0.2 | 0.06 | 0.38154 | -7.48 | -999 | 89.79 | -999 | -999 | 0 | 999 | 1.47 | -11.25 | -7.54 | -8.3 | -5.6 | -4.71 | 89.26 | 89.72 | 89.81 | 88.67 | 89.87 | 90.34
6:45 | 1 | 0.33 | 115.1 | 0.2 | 0.06 | 0.38154 | -7.49 | -999 | 89.75 | -999 | -999 | 0 | 999 | 0.58 | -11.13 | -7.56 | -8.3 | -5.68 | -4.78 | 89.24 | 89.69 | 89.76 | 88.67 | 89.81 | 90.29
6:46 | 1 | 0.33 | 115.1 | 0.2 | 0.06 | 0.38155 | -7.468 | -999 | 89.74 | -999 | -999 | 0 | 999 | 0.56 | -10.97 | -7.57 | -8.27 | -5.69 | -4.84 | 89.24 | 89.67 | 89.76 | 88.67 | 89.81 | 90.29
6:47 | 1 | 0.33 | 115.1 | 0.2 | 0.06 | 0.38156 | -7.43 | -999 | 89.75 | -999 | -999 | 0 | 999 | 0.52 | -10.81 | -7.53 | -8.22 | -5.7 | -4.89 | 89.23 | 89.69 | 89.78 | 88.63 | 89.81 | 90.29
6:48 | 1 | 0.33 | 115.1 | 0.2 | 0.06 | 0.38157 | -7.388 | -999 | 89.75 | -999 | -999 | 0 | 999 | 0.48 | -10.66 | -7.52 | -8.16 | -5.71 | -4.89 | 89.24 | 89.69 | 89.78 | 88.61 | 89.81 | 90.29
6:49 | 1 | 0.33 | 115.2 | 0.2 | 0.06 | 0.38158 | -7.346 | -999 | 89.74 | -999 | -999 | 0 | 999 | 0.43 | -10.48 | -7.49 | -8.13 | -5.71 | -4.92 | 89.24 | 89.67 | 89.78 | 88.61 | 89.81 | 90.29
6:50 | 1 | 0.33 | 115.1 | 0.2 | 0.06 | 0.38159 | -7.296 | -999 | 89.74 | -999 | -999 | 0 | 999 | 0.38 | -10.28 | -7.44 | -8.09 | -5.73 | -4.94 | 89.24 | 89.67 | 89.76 | 88.61 | 89.81 | 90.29
6:50 | 1 | 0.33 | 115.1 | 0.2 | 0.06 | 0.38159 | -7.214 | -999 | 89.73 | -999 | -999 | 0 | 999 | 0.28 | -10.05 | -7.39 | -7.99 | -5.7 | -4.94 | 89.23 | 89.66 | 89.76 | 88.61 | 89.8 | 90.28
6:51 | 1 | 0.33 | 115.1 | 0.1 | 0.06 | 0.3816 | -7.166 | -999 | 89.69 | -999 | -999 | 0 | 999 | 0.33 | -9.85 | -7.32 | -7.97 | -5.71 | -4.98 | 89.18 | 89.62 | 89.78 | 88.57 | 89.77 | 90.26
6:52 | 1 | 0.33 | 115.1 | 0.2 | 0.06 | 0.38161 | -7.074 | -999 | 89.73 | -999 | -999 | 0 | 999 | 0.42 | -9.62 | -7.26 | -7.87 | -5.69 | -4.93 | 89.23 | 89.66 | 89.79 | 88.59 | 89.79 | 90.29
6:53 | 1 | 0.33 | 115.1 | 0.2 | 0.06 | 0.38162 | -6.974 | -999 | 89.73 | -999 | -999 | 0 | 999 | 0.52 | -9.38 | -7.18 | -7.75 | -5.66 | -4.9 | 89.21 | 89.66 | 89.79 | 88.59 | 89.8 | 90.29
6:54 | 1 | 0.34 | 115.2 | 0.2 | 0.06 | 0.38163 | -6.906 | -999 | 89.73 | -999 | -999 | 0 | 999 | 0.59 | -9.14 | -7.13 | -7.71 | -5.63 | -4.92 | 89.18 | 89.66 | 89.79 | 88.56 | 89.79 | 90.29
6:55 | 1 | 0.33 | 115.2 | 0.2 | 0.06 | 0.38164 | -6.802 | -999 | 89.73 | -999 | -999 | 0 | 999 | 0.69 | -8.89 | -7.03 | -7.62 | -5.6 | -4.87 | 89.18 | 89.66 | 89.78 | 88.58 | 89.79 | 90.29
6:56 | 1 | 0.33 | 115.1 | 0.2 | 0.06 | 0.38164 | -6.7 | -999 | 89.71 | -999 | -999 | 0 | 999 | 0.55 | -8.64 | -6.93 | -7.52 | -5.56 | -4.85 | 89.18 | 89.62 | 89.77 | 88.54 | 89.79 | 90.27
6:56 | 1 | 0.33 | 115.1 | 0.2 | 0.06 | 0.38165 | -6.574 | -999 | 89.68 | -999 | -999 | 0 | 999 | 0.68 | -8.4 | -6.83 | -7.39 | -5.49 | -4.76 | 89.17 | 89.61 | 89.76 | 88.56 | 89.76 | 90.26
6:57 | 1 | 0.33 | 115.1 | 0.2 | 0.06 | 0.38166 | -6.486 | -999 | 89.63 | -999 | -999 | 0 | 999 | 0.76 | -8.13 | -6.78 | -7.29 | -5.47 | -4.76 | 89.12 | 89.56 | 89.78 | 88.53 | 89.7 | 90.21
6:58 | 1 | 0.33 | 115.1 | 0.2 | 0.06 | 0.38167 | -6.362 | -999 | 89.63 | -999 | -999 | 0 | 999 | 0.89 | -7.85 | -6.64 | -7.2 | -5.42 | -4.7 | 89.16 | 89.56 | 89.78 | 88.54 | 89.71 | 90.24
6:59 | 1 | 0.33 | 115.1 | 0.2 | 0.06 | 0.38168 | -6.236 | -999 | 89.65 | -999 | -999 | 0 | 999 | 1.01 | -7.56 | -6.55 | -7.09 | -5.33 | -4.65 | 89.14 | 89.59 | 89.78 | 88.56 | 89.71 | 90.25
7:00 | 1 | 0.33 | 115.1 | 0.2 | 0.06 | 0.38168 | -6.108 | -999 | 89.63 | -999 | -999 | 0 | 999 | 1.14 | -7.28 | -6.44 | -6.95 | -5.28 | -4.59 | 89.1 | 89.55 | 89.79 | 88.53 | 89.7 | 90.21
7:01 | 1 | 0.33 | 115.1 | 0.2 | 0.06 | 0.38169 | -5.98 | -999 | 89.62 | -999 | -999 | 0 | 999 | 0.75 | -6.99 | -6.33 | -6.84 | -5.2 | -4.54 | 89.1 | 89.55 | 89.79 | 88.56 | 89.69 | 90.21
7:01 | 1 | 0.32 | 115.1 | 0.2 | 0.06 | 0.3817 | -5.838 | -999 | 89.6 | -999 | -999 | 0 | 999 | 0.89 | -6.69 | -6.2 | -6.73 | -5.11 | -4.46 | 89.1 | 89.54 | 89.78 | 88.53 | 89.67 | 90.21
7:02 | 1 | 0.33 | 115 | 0.2 | 0.06 | 0.38171 | -5.714 | -999 | 89.62 | -999 | -999 | 0 | 999 | 1.01 | -6.42 | -6.08 | -6.62 | -5.05 | -4.4 | 89.09 | 89.54 | 89.78 | 88.58 | 89.69 | 90.21
7:03 | 1 | 0.33 | 115.1 | 0.2 | 0.06 | 0.38172 | -5.554 | -999 | 89.6 | -999 | -999 | 0 | 999 | 1.17 | -6.14 | -5.92 | -6.46 | -4.95 | -4.3 | 89.09 | 89.54 | 89.79 | 88.59 | 89.65 | 90.23
7:04 | 1 | 0.34 | 115.1 | 0.2 | 0.06 | 0.38173 | -5.432 | -999 | 89.6 | -999 | -999 | 0 | 999 | 1.3 | -5.86 | -5.85 | -6.34 | -4.87 | -4.24 | 89.09 | 89.54 | 89.84 | 88.6 | 89.66 | 90.26
7:05 | 1 | 0.33 | 115.1 | 0.2 | 0.06 | 0.38173 | -5.292 | -999 | 89.6 | -999 | -999 | 0 | 999 | 1.44 | -5.55 | -5.73 | -6.22 | -4.81 | -4.15 | 89.1 | 89.54 | 89.85 | 88.61 | 89.65 | 90.21
7:06 | 1 | 0.33 | 115.1 | 0.2 | 0.06 | 0.38174 | -5.106 | -999 | 89.6 | -999 | -999 | 0 | 999 | 0.94 | -5.24 | -5.53 | -6.05 | -4.67 | -4.04 | 89.08 | 89.54 | 89.83 | 88.58 | 89.65 | 90.21
7:06 | 1 | 0.33 | 115.1 | 0.2 | 0.06 | 0.38175 | -4.964 | -999 | 89.58 | -999 | -999 | 0 | 999 | 1.1 | -4.96 | -5.4 | -5.91 | -4.59 | -3.96 | 89.09 | 89.52 | 89.84 | 88.61 | 89.65 | 90.21
7:07 | 1 | 0.33 | 115.1 | 0.2 | 0.06 | 0.38176 | -4.796 | -999 | 89.57 | -999 | -999 | 0 | 999 | 1.27 | -4.63 | -5.25 | -5.76 | -4.49 | -3.85 | 89.03 | 89.5 | 89.79 | 88.59 | 89.65 | 90.21
7:08 | 1 | 0.33 | 115.1 | 0.2 | 0.06 | 0.38177 | -4.636 | -999 | 89.54 | -999 | -999 | 0 | 999 | 1.43 | -4.33 | -5.07 | -5.63 | -4.38 | -3.77 | 89.02 | 89.48 | 89.79 | 88.59 | 89.6 | 90.21
7:09 | 1 | 0.33 | 115.1 | 0.2 | 0.06 | 0.38178 | -4.47 | -999 | 89.54 | -999 | -999 | 0 | 999 | 1.6 | -4.03 | -4.93 | -5.47 | -4.26 | -3.66 | 89.02 | 89.49 | 89.79 | 88.59 | 89.6 | 90.22
7:10 | 1 | 0.33 | 115.1 | 0.2 | 0.06 | 0.38178 | -4.296 | -999 | 89.54 | -999 | -999 | 0 | 999 | 1.77 | -3.72 | -4.75 | -5.29 | -4.15 | -3.57 | 89.03 | 89.48 | 89.81 | 88.61 | 89.59 | 90.21
7:11 | 1 | 0.33 | 115.1 | 0.2 | 0.06 | 0.38179 | -4.134 | -999 | 89.54 | -999 | -999 | 0 | 999 | 1.08 | -3.42 | -4.6 | -5.15 | -4.04 | -3.46 | 89.02 | 89.48 | 89.8 | 88.62 | 89.59 | 90.21
7:11 | 1 | 0.33 | 115.1 | 0.1 | 0.06 | 0.3818 | -3.962 | -999 | 89.54 | -999 | -999 | 0 | 999 | 1.25 | -3.12 | -4.43 | -5 | -3.93 | -3.33 | 89.01 | 89.48 | 89.79 | 88.6 | 89.59 | 90.21
7:12 | 1 | 0.33 | 115.1 | 0.1 | 0.06 | 0.38181 | -3.762 | -999 | 89.51 | -999 | -999 | 0 | 999 | 1.44 | -2.78 | -4.22 | -4.82 | -3.77 | -3.22 | 88.96 | 89.46 | 89.79 | 88.6 | 89.57 | 90.16
7:13 | 1 | 0.33 | 115.1 | 0.2 | 0.06 | 0.38182 | -3.606 | -999 | 89.51 | -999 | -999 | 0 | 999 | 1.62 | -2.51 | -4.05 | -4.65 | -3.66 | -3.16 | 88.96 | 89.46 | 89.79 | 88.6 | 89.57 | 90.18
7:14 | 1 | 0.33 | 115.1 | 0.2 | 0.06 | 0.38182 | -3.418 | -999 | 89.52 | -999 | -999 | 0 | 999 | 1.8 | -2.21 | -3.86 | -4.51 | -3.52 | -2.99 | 88.96 | 89.47 | 89.82 | 88.61 | 89.57 | 90.16
7:15 | 1 | 0.33 | 115.1 | 0.2 | 0.06 | 0.38183 | -3.23 | -999 | 89.52 | -999 | -999 | 0 | 999 | 1.98 | -1.88 | -3.67 | -4.32 | -3.38 | -2.9 | 88.96 | 89.47 | 89.79 | 88.62 | 89.57 | 90.16
7:16 | 1 | 0.33 | 115.1 | 0.1 | 0.06 | 0.38184 | -3.046 | -999 | 89.51 | -999 | -999 | 0 | 999 | 1.2 | -1.58 | -3.5 | -4.13 | -3.25 | -2.77 | 88.95 | 89.46 | 89.79 | 88.61 | 89.57 | 90.16
7:16 | 2 | 0.92 | 115 | 10 | 10.57 | 0.3821 | -2.892 | -999 | 89.5 | -999 | -999 | 0 | 999 | 1.35 | -1.32 | -3.34 | -4.01 | -3.14 | -2.65 | 88.95 | 89.45 | 89.78 | 88.61 | 89.56 | 90.16
7:16 | 2 | 0.92 | 115 | 10 | 10.57 | 0.3821 | -2.892 | -999 | 89.5 | -999 | -999 | 0 | 999 | 1.35 | -1.32 | -3.34 | -4.01 | -3.14 | -2.65 | 88.95 | 89.45 | 89.78 | 88.61 | 89.56 | 90.16
7:16 | 2 | 0.92 | 115 | 10 | 10.57 | 0.3821 | -2.892 | -999 | 89.5 | -999 | -999 | 0 | 999 | 1.35 | -1.32 | -3.34 | -4.01 | -3.14 | -2.65 | 88.95 | 89.45 | 89.78 | 88.61 | 89.56 | 90.16
7:17 | 2 | 0.92 | 115.2 | 10.2 | 10.62 | 0.38365 | -2.73 | -999 | 89.49 | -999 | -999 | 0 | 999 | 1.51 | -1.04 | -3.17 | -3.85 | -3.02 | -2.57 | 88.94 | 89.45 | 89.78 | 88.61 | 89.52 | 90.16
7:18 | 2 | 0.92 | 115.2 | 9.7 | 10.26 | 0.38514 | -2.374 | -999 | 89.46 | -999 | -999 | 0 | 999 | 1.87 | -0.42 | -2.85 | -3.45 | -2.78 | -2.37 | 88.94 | 89.42 | 89.77 | 88.6 | 89.5 | 90.14
7:19 | 2 | 0.91 | 115.2 | 9.4 | 9.81 | 0.38653 | -2.134 | -999 | 89.46 | -999 | -999 | 0 | 999 | 2.11 | -0.24 | -2.54 | -3.11 | -2.58 | -2.2 | 88.94 | 89.43 | 89.82 | 88.61 | 89.5 | 90.14
7:20 | 2 | 0.91 | 115.2 | 9.3 | 9.74 | 0.38791 | -2.014 | -999 | 89.49 | -999 | -999 | 0 | 999 | 2.23 | -0.36 | -2.35 | -2.88 | -2.42 | -2.06 | 88.95 | 89.46 | 89.83 | 88.62 | 89.52 | 90.16
7:20 | 2 | 0.91 | 115.2 | 9.4 | 9.79 | 0.38929 | -1.942 | -999 | 89.49 | -999 | -999 | 0 | 999 | 1.24 | -0.6 | -2.21 | -2.7 | -2.26 | -1.94 | 88.94 | 89.47 | 89.84 | 88.61 | 89.51 | 90.16
7:21 | 2 | 0.91 | 115.2 | 9.4 | 9.81 | 0.39067 | -1.902 | -999 | 89.49 | -999 | -999 | 0 | 999 | 1.28 | -0.91 | -2.08 | -2.56 | -2.17 | -1.79 | 88.95 | 89.47 | 89.81 | 88.61 | 89.51 | 90.15
7:22 | 2 | 0.91 | 115.2 | 9.4 | 9.87 | 0.39205 | -1.892 | -999 | 89.49 | -999 | -999 | 0 | 999 | 1.29 | -1.24 | -2.02 | -2.45 | -2.06 | -1.69 | 88.95 | 89.46 | 89.78 | 88.61 | 89.51 | 90.15
7:23 | 2 | 0.91 | 115.2 | 9.4 | 9.88 | 0.39344 | -1.928 | -999 | 89.48 | -999 | -999 | 0 | 999 | 1.25 | -1.65 | -1.97 | -2.42 | -1.98 | -1.62 | 88.95 | 89.45 | 89.78 | 88.61 | 89.51 | 90.12
7:24 | 2 | 0.91 | 115.2 | 9.4 | 9.88 | 0.39483 | -1.956 | -999 | 89.46 | -999 | -999 | 0 | 999 | 1.22 | -2.01 | -1.96 | -2.37 | -1.93 | -1.51 | 88.96 | 89.44 | 89.75 | 88.58 | 89.48 | 90.07
7:25 | 2 | 0.91 | 115.2 | 9.4 | 9.84 | 0.39613 | -2.012 | -999 | 89.45 | -999 | -999 | 0 | 999 | 1.16 | -2.42 | -1.93 | -2.38 | -1.84 | -1.49 | 88.96 | 89.41 | 89.76 | 88.54 | 89.48 | 90.07
7:26 | 2 | 0.91 | 115.2 | 9.4 | 9.87 | 0.39751 | -2.074 | -999 | 89.47 | -999 | -999 | 0 | 999 | 0.09 | -2.76 | -1.97 | -2.39 | -1.82 | -1.43 | 88.96 | 89.46 | 89.75 | 88.53 | 89.49 | 90.07
7:26 | 2 | 0.91 | 115.2 | 9.4 | 9.81 | 0.3989 | -2.15 | -999 | 89.47 | -999 | -999 | 0 | 999 | 0.17 | -3.13 | -2.01 | -2.43 | -1.79 | -1.39 | 88.96 | 89.46 | 89.76 | 88.54 | 89.49 | 90.08
7:27 | 2 | 0.91 | 115.2 | 9.4 | 9.8 | 0.40028 | -2.236 | -999 | 89.47 | -999 | -999 | 0 | 999 | 0.26 | -3.47 | -2.08 | -2.49 | -1.79 | -1.35 | 88.96 | 89.46 | 89.72 | 88.52 | 89.49 | 90.07
7:28 | 2 | 0.91 | 115.2 | 9.3 | 9.76 | 0.40166 | -2.33 | -999 | 89.47 | -999 | -999 | 0 | 999 | 0.35 | -3.82 | -2.1 | -2.56 | -1.79 | -1.38 | 88.97 | 89.46 | 89.71 | 88.5 | 89.49 | 90.07
7:29 | 2 | 0.91 | 115.2 | 9.3 | 9.76 | 0.40304 | -2.444 | -999 | 89.44 | -999 | -999 | 0 | 999 | 0.46 | -4.18 | -2.21 | -2.67 | -1.79 | -1.37 | 88.95 | 89.44 | 89.72 | 88.46 | 89.44 | 90.05
7:30 | 2 | 0.91 | 115.1 | 9.3 | 9.73 | 0.40441 | -2.56 | -999 | 89.48 | -999 | -999 | 0 | 999 | 0.58 | -4.53 | -2.32 | -2.77 | -1.8 | -1.38 | 89 | 89.47 | 89.77 | 88.5 | 89.49 | 90.07
7:31 | 2 | 0.91 | 115.2 | 9.3 | 9.72 | 0.40578 | -2.664 | -999 | 89.49 | -999 | -999 | 0 | 999 | 0.64 | -4.85 | -2.41 | -2.86 | -1.82 | -1.38 | 88.98 | 89.49 | 89.76 | 88.48 | 89.5 | 90.07
7:31 | 2 | 0.91 | 115.2 | 9.3 | 9.68 | 0.40714 | -2.812 | -999 | 89.51 | -999 | -999 | 0 | 999 | 0.79 | -5.17 | -2.53 | -3.01 | -1.92 | -1.43 | 89.01 | 89.52 | 89.78 | 88.5 | 89.51 | 90.07
7:32 | 2 | 0.91 | 115.2 | 9.3 | 9.65 | 0.40841 | -2.93 | -999 | 89.52 | -999 | -999 | 0 | 999 | 0.89 | -5.47 | -2.67 | -3.11 | -1.93 | -1.47 | 89.01 | 89.53 | 89.76 | 88.48 | 89.51 | 90.07
7:33 | 2 | 0.91 | 115.2 | 9.2 | 9.64 | 0.40978 | -3.076 | -999 | 89.52 | -999 | -999 | 0 | 999 | 1.05 | -5.77 | -2.78 | -3.29 | -2.03 | -1.51 | 89.01 | 89.53 | 89.75 | 88.45 | 89.51 | 90.07
7:34 | 2 | 0.9 | 115.2 | 9.2 | 9.61 | 0.41113 | -3.178 | -999 | 89.51 | -999 | -999 | 0 | 999 | 1.14 | -6 | -2.89 | -3.4 | -2.05 | -1.55 | 89.02 | 89.5 | 89.77 | 88.43 | 89.52 | 90.05
7:35 | 2 | 0.9 | 115.2 | 9.2 | 9.6 | 0.41249 | -3.312 | -999 | 89.56 | -999 | -999 | 0 | 999 | 1.29 | -6.3 | -3.01 | -3.54 | -2.1 | -1.61 | 89.04 | 89.55 | 89.79 | 88.45 | 89.57 | 90.07
7:36 | 2 | 0.9 | 115.2 | 9.2 | 9.58 | 0.41384 | -3.454 | -999 | 89.56 | -999 | -999 | 0 | 999 | 0.87 | -6.52 | -3.15 | -3.72 | -2.21 | -1.67 | 89.04 | 89.55 | 89.82 | 88.45 | 89.57 | 90.07
7:36 | 2 | 0.9 | 115.3 | 9.2 | 9.54 | 0.41518 | -3.592 | -999 | 89.57 | -999 | -999 | 0 | 999 | 1.01 | -6.78 | -3.31 | -3.86 | -2.29 | -1.72 | 89.05 | 89.57 | 89.79 | 88.45 | 89.57 | 90.07
7:37 | 2 | 0.9 | 115.2 | 9.1 | 9.52 | 0.41653 | -3.738 | -999 | 89.6 | -999 | -999 | 0 | 999 | 1.15 | -7.04 | -3.45 | -4.02 | -2.39 | -1.79 | 89.07 | 89.6 | 89.78 | 88.44 | 89.59 | 90.06
7:38 | 2 | 0.9 | 115.2 | 9.1 | 9.5 | 0.41787 | -3.856 | -999 | 89.58 | -999 | -999 | 0 | 999 | 1.27 | -7.26 | -3.57 | -4.17 | -2.44 | -1.84 | 89.07 | 89.59 | 89.78 | 88.42 | 89.58 | 90.06
7:39 | 2 | 0.9 | 115.2 | 9.1 | 9.48 | 0.41921 | -4.032 | -999 | 89.58 | -999 | -999 | 0 | 999 | 1.45 | -7.51 | -3.78 | -4.37 | -2.55 | -1.95 | 89.07 | 89.59 | 89.77 | 88.39 | 89.58 | 90.06
7:40 | 2 | 0.91 | 115.2 | 9.1 | 9.48 | 0.42045 | -4.202 | -999 | 89.6 | -999 | -999 | 0 | 999 | 1.61 | -7.76 | -3.95 | -4.55 | -2.69 | -2.06 | 89.08 | 89.6 | 89.82 | 88.39 | 89.59 | 90.06
7:41 | 2 | 0.9 | 115.2 | 9.1 | 9.44 | 0.42178 | -4.336 | -999 | 89.65 | -999 | -999 | 0 | 999 | 1 | -7.95 | -4.1 | -4.7 | -2.8 | -2.13 | 89.09 | 89.66 | 89.84 | 88.39 | 89.64 | 90.07
7:41 | 2 | 0.9 | 115.2 | 9 | 9.41 | 0.42311 | -4.49 | -999 | 89.65 | -999 | -999 | 0 | 999 | 1.15 | -8.18 | -4.24 | -4.88 | -2.91 | -2.24 | 89.09 | 89.66 | 89.84 | 88.39 | 89.65 | 90.07
7:42 | 2 | 0.9 | 115.2 | 9 | 9.39 | 0.42444 | -4.63 | -999 | 89.65 | -999 | -999 | 0 | 999 | 1.29 | -8.36 | -4.42 | -5.03 | -3.02 | -2.32 | 89.13 | 89.66 | 89.84 | 88.39 | 89.65 | 90.07
7:43 | 2 | 0.9 | 115.2 | 9 | 9.37 | 0.42576 | -4.79 | -999 | 89.6 | -999 | -999 | 0 | 999 | 1.45 | -8.57 | -4.58 | -5.25 | -3.12 | -2.43 | 89.09 | 89.62 | 89.79 | 88.37 | 89.59 | 90.05
7:44 | 2 | 0.9 | 115.2 | 9 | 9.35 | 0.42708 | -4.932 | -999 | 89.65 | -999 | -999 | 0 | 999 | 1.59 | -8.73 | -4.74 | -5.44 | -3.24 | -2.51 | 89.1 | 89.66 | 89.79 | 88.37 | 89.64 | 90.05
7:45 | 2 | 0.9 | 115.2 | 9 | 9.36 | 0.4284 | -5.088 | -999 | 89.65 | -999 | -999 | 0 | 999 | 1.75 | -8.92 | -4.88 | -5.62 | -3.38 | -2.64 | 89.1 | 89.66 | 89.84 | 88.37 | 89.65 | 90.05
7:46 | 2 | 0.9 | 115.2 | 9 | 9.31 | 0.42971 | -5.238 | -999 | 89.65 | -999 | -999 | 0 | 999 | 1 | -9.1 | -5.06 | -5.77 | -3.51 | -2.75 | 89.1 | 89.66 | 89.85 | 88.36 | 89.65 | 90.06
7:46 | 2 | 0.9 | 115.2 | 9 | 9.29 | 0.43093 | -5.392 | -999 | 89.68 | -999 | -999 | 0 | 999 | 1.15 | -9.3 | -5.23 | -5.93 | -3.62 | -2.88 | 89.15 | 89.67 | 89.85 | 88.37 | 89.7 | 90.07
7:47 | 2 | 0.9 | 115.1 | 9 | 9.29 | 0.43225 | -5.538 | -999 | 89.7 | -999 | -999 | 0 | 999 | 1.3 | -9.5 | -5.36 | -6.12 | -3.76 | -2.95 | 89.16 | 89.69 | 89.82 | 88.38 | 89.71 | 90.07
7:48 | 2 | 0.9 | 115.1 | 8.9 | 9.24 | 0.43355 | -5.7 | -999 | 89.71 | -999 | -999 | 0 | 999 | 1.47 | -9.65 | -5.55 | -6.31 | -3.91 | -3.08 | 89.17 | 89.72 | 89.85 | 88.42 | 89.71 | 90.1
7:49 | 2 | 0.9 | 115.2 | 8.9 | 9.25 | 0.43485 | -5.852 | -999 | 89.7 | -999 | -999 | 0 | 999 | 1.62 | -9.84 | -5.73 | -6.46 | -4.04 | -3.19 | 89.16 | 89.7 | 89.84 | 88.4 | 89.7 | 90.07
7:50 | 2 | 0.9 | 115.2 | 8.9 | 9.23 | 0.43615 | -5.986 | -999 | 89.7 | -999 | -999 | 0 | 999 | 1.75 | -9.96 | -5.87 | -6.6 | -4.18 | -3.32 | 89.17 | 89.7 | 89.84 | 88.39 | 89.7 | 90.07
7:51 | 2 | 0.9 | 115.2 | 8.9 | 9.19 | 0.43745 | -6.182 | -999 | 89.71 | -999 | -999 | 0 | 999 | 1.03 | -10.19 | -6.09 | -6.83 | -4.35 | -3.45 | 89.17 | 89.7 | 89.85 | 88.39 | 89.72 | 90.07
7:51 | 2 | 0.9 | 115.2 | 8.9 | 9.2 | 0.43875 | -6.282 | -999 | 89.74 | -999 | -999 | 0 | 999 | 1.13 | -10.28 | -6.2 | -6.98 | -4.4 | -3.55 | 89.17 | 89.74 | 89.85 | 88.44 | 89.73 | 90.13
7:52 | 2 | 0.9 | 115.2 | 8.8 | 9.15 | 0.44004 | -6.436 | -999 | 89.76 | -999 | -999 | 0 | 999 | 1.29 | -10.45 | -6.36 | -7.15 | -4.56 | -3.66 | 89.2 | 89.76 | 89.85 | 88.47 | 89.76 | 90.14
7:53 | 2 | 0.9 | 115.2 | 8.8 | 9.16 | 0.44133 | -6.584 | -999 | 89.78 | -999 | -999 | 0 | 999 | 1.43 | -10.59 | -6.54 | -7.28 | -4.69 | -3.82 | 89.21 | 89.77 | 89.86 | 88.48 | 89.79 | 90.14
7:54 | 2 | 0.9 | 115.2 | 8.8 | 9.14 | 0.44262 | -6.73 | -999 | 89.78 | -999 | -999 | 0 | 999 | 1.58 | -10.76 | -6.68 | -7.48 | -4.83 | -3.9 | 89.22 | 89.76 | 89.85 | 88.49 | 89.79 | 90.14
7:55 | 2 | 0.9 | 115.2 | 8.8 | 9.11 | 0.44382 | -6.882 | -999 | 89.78 | -999 | -999 | 0 | 999 | 1.73 | -10.9 | -6.83 | -7.65 | -4.98 | -4.05 | 89.24 | 89.77 | 89.86 | 88.5 | 89.79 | 90.16
7:56 | 2 | 0.9 | 115.2 | 8.8 | 9.1 | 0.44519 | -7.014 | -999 | 89.78 | -999 | -999 | 0 | 999 | 0.97 | -11.03 | -7.02 | -7.78 | -5.09 | -4.15 | 89.23 | 89.77 | 89.86 | 88.5 | 89.79 | 90.16
7:56 | 2 | 0.9 | 115.2 | 8.8 | 9.09 | 0.44638 | -7.16 | -999 | 89.79 | -999 | -999 | 0 | 999 | 1.12 | -11.19 | -7.16 | -7.92 | -5.25 | -4.28 | 89.25 | 89.77 | 89.86 | 88.53 | 89.81 | 90.21
7:57 | 2 | 0.9 | 115.2 | 8.8 | 9.07 | 0.44767 | -7.314 | -999 | 89.79 | -999 | -999 | 0 | 999 | 1.27 | -11.33 | -7.31 | -8.12 | -5.38 | -4.43 | 89.26 | 89.78 | 89.86 | 88.53 | 89.81 | 90.21
7:57 | 1 | 0.47 | 115.2 | 0.5 | 0.29 | 0.44783 | -7.322 | -999 | 89.79 | -999 | -999 | 0 | 999 | 1.28 | -11.33 | -7.32 | -8.13 | -5.38 | -4.45 | 89.26 | 89.77 | 89.86 | 88.53 | 89.81 | 90.21
7:58 | 1 | 0.47 | 115.2 | 0.5 | 0.29 | 0.44783 | -7.322 | -999 | 89.79 | -999 | -999 | 0 | 999 | 1.28 | -11.33 | -7.32 | -8.13 | -5.38 | -4.45 | 89.26 | 89.77 | 89.86 | 88.53 | 89.81 | 90.21
7:58 | 1 | 0.47 | 115.2 | 0.5 | 0.29 | 0.44783 | -7.322 | -999 | 89.79 | -999 | -999 | 0 | 999 | 1.28 | -11.33 | -7.32 | -8.13 | -5.38 | -4.45 | 89.26 | 89.77 | 89.86 | 88.53 | 89.81 | 90.21
7:58 | 1 | 0.33 | 115.1 | 0.2 | 0.06 | 0.44787 | -7.46 | -999 | 89.81 | -999 | -999 | 0 | 999 | 1.42 | -11.36 | -7.5 | -8.3 | -5.54 | -4.6 | 89.26 | 89.78 | 89.86 | 88.59 | 89.83 | 90.21
7:59 | 1 | 0.33 | 115.1 | 0.2 | 0.06 | 0.44787 | -7.46 | -999 | 89.8 | -999 | -999 | 0 | 999 | 1.42 | -11.22 | -7.53 | -8.29 | -5.59 | -4.67 | 89.25 | 89.76 | 89.85 | 88.55 | 89.84 | 90.21
8:00 | 1 | 0.33 | 115.1 | 0.2 | 0.06 | 0.44788 | -7.45 | -999 | 89.82 | -999 | -999 | 0 | 999 | 1.41 | -11.11 | -7.54 | -8.24 | -5.65 | -4.71 | 89.26 | 89.78 | 89.86 | 88.59 | 89.87 | 90.27
8:01 | 1 | 0.33 | 115.1 | 0.2 | 0.06 | 0.44789 | -7.41 | -999 | 89.85 | -999 | -999 | 0 | 999 | 0.49 | -10.95 | -7.5 | -8.22 | -5.64 | -4.74 | 89.27 | 89.82 | 89.9 | 88.6 | 89.87 | 90.27
8:02 | 1 | 0.33 | 115.1 | 0.2 | 0.06 | 0.4479 | -7.422 | -999 | 89.85 | -999 | -999 | 0 | 999 | 0.5 | -10.83 | -7.51 | -8.22 | -5.71 | -4.84 | 89.27 | 89.83 | 89.89 | 88.61 | 89.87 | 90.29
8:02 | 1 | 0.33 | 115.1 | 0.2 | 0.06 | 0.44791 | -7.37 | -999 | 89.84 | -999 | -999 | 0 | 999 | 0.45 | -10.64 | -7.48 | -8.16 | -5.71 | -4.86 | 89.28 | 89.8 | 89.92 | 88.61 | 89.88 | 90.29
8:03 | 1 | 0.33 | 115.1 | 0.2 | 0.06 | 0.44791 | -7.342 | -999 | 89.82 | -999 | -999 | 0 | 999 | 0.42 | -10.5 | -7.48 | -8.13 | -5.71 | -4.89 | 89.26 | 89.78 | 89.88 | 88.61 | 89.87 | 90.29
8:04 | 1 | 0.33 | 115.1 | 0.2 | 0.06 | 0.44792 | -7.272 | -999 | 89.82 | -999 | -999 | 0 | 999 | 0.35 | -10.29 | -7.4 | -8.07 | -5.71 | -4.89 | 89.25 | 89.78 | 89.88 | 88.63 | 89.87 | 90.28
8:05 | 1 | 0.33 | 115.1 | 0.2 | 0.06 | 0.44793 | -7.2 | -999 | 89.81 | -999 | -999 | 0 | 999 | 0.25 | -10.07 | -7.35 | -7.98 | -5.71 | -4.89 | 89.24 | 89.76 | 89.87 | 88.61 | 89.85 | 90.28
8:06 | 1 | 0.33 | 115.1 | 0.2 | 0.06 | 0.44794 | -7.124 | -999 | 89.84 | -999 | -999 | 0 | 999 | 0.33 | -9.85 | -7.26 | -7.92 | -5.71 | -4.88 | 89.29 | 89.81 | 89.92 | 88.66 | 89.87 | 90.34
8:07 | 1 | 0.33 | 115.1 | 0.2 | 0.06 | 0.44795 | -7.056 | -999 | 89.82 | -999 | -999 | 0 | 999 | 0.39 | -9.63 | -7.24 | -7.84 | -5.68 | -4.89 | 89.24 | 89.77 | 89.88 | 88.69 | 89.88 | 90.31
8:08 | 1 | 0.33 | 115.1 | 0.2 | 0.06 | 0.44796 | -6.978 | -999 | 89.85 | -999 | -999 | 0 | 999 | 0.47 | -9.41 | -7.17 | -7.76 | -5.66 | -4.89 | 89.28 | 89.79 | 89.92 | 88.72 | 89.9 | 90.34
8:08 | 1 | 0.33 | 115.1 | 0.2 | 0.06 | 0.44796 | -6.88 | -999 | 89.83 | -999 | -999 | 0 | 999 | 0.57 | -9.17 | -7.08 | -7.7 | -5.61 | -4.84 | 89.27 | 89.77 | 89.93 | 88.72 | 89.89 | 90.35
8:09 | 1 | 0.33 | 115 | 0.2 | 0.06 | 0.44797 | -6.78 | -999 | 89.82 | -999 | -999 | 0 | 999 | 0.67 | -8.92 | -6.99 | -7.59 | -5.58 | -4.82 | 89.26 | 89.77 | 89.91 | 88.71 | 89.87 | 90.33
8:10 | 1 | 0.33 | 115.1 | 0.2 | 0.06 | 0.44798 | -6.668 | -999 | 89.79 | -999 | -999 | 0 | 999 | 0.53 | -8.67 | -6.88 | -7.48 | -5.53 | -4.78 | 89.25 | 89.76 | 89.89 | 88.69 | 89.83 | 90.31
8:11 | 1 | 0.33 | 115.1 | 0.2 | 0.06 | 0.44799 | -6.572 | -999 | 89.76 | -999 | -999 | 0 | 999 | 0.63 | -8.45 | -6.82 | -7.39 | -5.47 | -4.73 | 89.24 | 89.71 | 89.87 | 88.67 | 89.81 | 90.29
8:12 | 1 | 0.33 | 115.1 | 0.2 | 0.06 | 0.448 | -6.446 | -999 | 89.75 | -999 | -999 | 0 | 999 | 0.75 | -8.16 | -6.69 | -7.24 | -5.44 | -4.7 | 89.24 | 89.7 | 89.86 | 88.67 | 89.81 | 90.29
8:13 | 1 | 0.33 | 115.1 | 0.1 | 0.06 | 0.44801 | -6.336 | -999 | 89.76 | -999 | -999 | 0 | 999 | 0.85 | -7.87 | -6.61 | -7.15 | -5.39 | -4.66 | 89.21 | 89.71 | 89.86 | 88.67 | 89.81 | 90.29
8:13 | 1 | 0.34 | 115.1 | 0.2 | 0.06 | 0.44801 | -6.222 | -999 | 89.76 | -999 | -999 | 0 | 999 | 0.96 | -7.61 | -6.51 | -7.04 | -5.34 | -4.61 | 89.24 | 89.71 | 89.88 | 88.69 | 89.82 | 90.3
8:14 | 1 | 0.33 | 115.1 | 0.2 | 0.06 | 0.44802 | -6.078 | -999 | 89.78 | -999 | -999 | 0 | 999 | 1.12 | -7.3 | -6.37 | -6.92 | -5.26 | -4.54 | 89.25 | 89.72 | 89.89 | 88.7 | 89.83 | 90.31
8:15 | 1 | 0.33 | 115.1 | 0.2 | 0.06 | 0.44803 | -5.96 | -999 | 89.73 | -999 | -999 | 0 | 999 | 0.71 | -7.06 | -6.27 | -6.79 | -5.2 | -4.48 | 89.19 | 89.67 | 89.87 | 88.67 | 89.79 | 90.28
8:16 | 1 | 0.33 | 115.1 | 0.2 | 0.06 | 0.44804 | -5.854 | -999 | 89.74 | -999 | -999 | 0 | 999 | 0.82 | -6.79 | -6.19 | -6.72 | -5.13 | -4.44 | 89.21 | 89.68 | 89.87 | 88.67 | 89.81 | 90.29
8:17 | 1 | 0.33 | 115.1 | 0.2 | 0.06 | 0.44805 | -5.716 | -999 | 89.74 | -999 | -999 | 0 | 999 | 0.95 | -6.49 | -6.06 | -6.6 | -5.03 | -4.4 | 89.21 | 89.68 | 89.88 | 88.68 | 89.8 | 90.31
8:18 | 1 | 0.33 | 115 | 0.1 | 0.06 | 0.44805 | -5.582 | -999 | 89.73 | -999 | -999 | 0 | 999 | 1.09 | -6.21 | -5.95 | -6.46 | -5 | -4.29 | 89.2 | 89.67 | 89.87 | 88.64 | 89.79 | 90.29
8:18 | 1 | 0.33 | 115.1 | 0.2 | 0.06 | 0.44806 | -5.42 | -999 | 89.78 | -999 | -999 | 0 | 999 | 1.25 | -5.9 | -5.8 | -6.32 | -4.86 | -4.22 | 89.24 | 89.72 | 89.92 | 88.68 | 89.83 | 90.33
8:19 | 1 | 0.33 | 115.1 | 0.2 | 0.06 | 0.44807 | -5.268 | -999 | 89.73 | -999 | -999 | 0 | 999 | 1.4 | -5.6 | -5.66 | -6.16 | -4.78 | -4.14 | 89.2 | 89.67 | 89.93 | 88.63 | 89.79 | 90.29
8:20 | 1 | 0.33 | 115.1 | 0.1 | 0.06 | 0.44808 | -5.11 | -999 | 89.73 | -999 | -999 | 0 | 999 | 0.86 | -5.32 | -5.5 | -6.02 | -4.67 | -4.04 | 89.18 | 89.67 | 89.92 | 88.61 | 89.79 | 90.27
8:21 | 1 | 0.34 | 115.1 | 0.2 | 0.06 | 0.44809 | -4.962 | -999 | 89.72 | -999 | -999 | 0 | 999 | 1.01 | -5.02 | -5.37 | -5.89 | -4.57 | -3.96 | 89.18 | 89.65 | 89.88 | 88.61 | 89.79 | 90.27
8:22 | 1 | 0.33 | 115.1 | 0.2 | 0.06 | 0.4481 | -4.79 | -999 | 89.71 | -999 | -999 | 0 | 999 | 1.18 | -4.71 | -5.22 | -5.72 | -4.45 | -3.85 | 89.17 | 89.62 | 89.87 | 88.6 | 89.79 | 90.27
8:23 | 1 | 0.33 | 115.1 | 0.2 | 0.06 | 0.4481 | -4.64 | -999 | 89.71 | -999 | -999 | 0 | 999 | 1.33 | -4.43 | -5.04 | -5.59 | -4.37 | -3.77 | 89.15 | 89.64 | 89.9 | 88.59 | 89.77 | 90.26
8:23 | 1 | 0.33 | 115.1 | 0.2 | 0.06 | 0.44811 | -4.466 | -999 | 89.68 | -999 | -999 | 0 | 999 | 1.51 | -4.09 | -4.88 | -5.44 | -4.26 | -3.66 | 89.17 | 89.62 | 89.92 | 88.59 | 89.74 | 90.27
8:24 | 1 | 0.33 | 115.1 | 0.2 | 0.06 | 0.44812 | -4.292 | -999 | 89.68 | -999 | -999 | 0 | 999 | 1.68 | -3.78 | -4.71 | -5.28 | -4.12 | -3.57 | 89.17 | 89.61 | 89.93 | 88.59 | 89.76 | 90.27
8:25 | 1 | 0.33 | 115.1 | 0.2 | 0.06 | 0.44813 | -4.126 | -999 | 89.67 | -999 | -999 | 0 | 999 | 0.97 | -3.5 | -4.55 | -5.11 | -4.01 | -3.46 | 89.16 | 89.61 | 89.91 | 88.58 | 89.73 | 90.27
8:26 | 1 | 0.33 | 115.1 | 0.2 | 0.06 | 0.44814 | -3.952 | -999 | 89.64 | -999 | -999 | 0 | 999 | 1.15 | -3.15 | -4.39 | -4.96 | -3.89 | -3.37 | 89.13 | 89.57 | 89.88 | 88.52 | 89.71 | 90.21
8:27 | 1 | 0.33 | 115.1 | 0.2 | 0.06 | 0.44814 | -3.806 | -999 | 89.64 | -999 | -999 | 0 | 999 | 1.3 | -2.91 | -4.23 | -4.83 | -3.8 | -3.26 | 89.13 | 89.58 | 89.87 | 88.52 | 89.7 | 90.23
8:28 | 1 | 0.33 | 115.1 | 0.1 | 0.06 | 0.44815 | -3.6 | -999 | 89.66 | -999 | -999 | 0 | 999 | 1.48 | -2.57 | -4.03 | -4.66 | -3.63 | -3.11 | 89.14 | 89.6 | 89.91 | 88.53 | 89.72 | 90.25
8:28 | 1 | 0.33 | 115.1 | 0.1 | 0.06 | 0.44816 | -3.404 | -999 | 89.62 | -999 | -999 | 0 | 999 | 1.7 | -2.24 | -3.86 | -4.45 | -3.5 | -2.97 | 89.1 | 89.55 | 89.87 | 88.49 | 89.69 | 90.21
8:29 | 1 | 0.33 | 115.1 | 0.2 | 0.06 | 0.44817 | -3.24 | -999 | 89.6 | -999 | -999 | 0 | 999 | 1.86 | -1.94 | -3.67 | -4.32 | -3.38 | -2.89 | 89.1 | 89.54 | 89.87 | 88.45 | 89.67 | 90.18
8:30 | 1 | 0.33 | 115.1 | 0.1 | 0.06 | 0.44818 | -3.064 | -999 | 89.6 | -999 | -999 | 0 | 999 | 1.08 | -1.67 | -3.49 | -4.15 | -3.25 | -2.76 | 89.1 | 89.54 | 89.87 | 88.46 | 89.65 | 90.19
8:31 | 2 | 0.91 | 114.9 | 9.7 | 10.22 | 0.4484 | -2.918 | -999 | 89.6 | -999 | -999 | 0 | 999 | 1.22 | -1.44 | -3.34 | -4.01 | -3.13 | -2.67 | 89.07 | 89.54 | 89.88 | 88.46 | 89.66 | 90.18
8:31 | 2 | 0.91 | 114.9 | 9.7 | 10.22 | 0.4484 | -2.918 | -999 | 89.6 | -999 | -999 | 0 | 999 | 1.22 | -1.44 | -3.34 | -4.01 | -3.13 | -2.67 | 89.07 | 89.54 | 89.88 | 88.46 | 89.66 | 90.18
8:31 | 2 | 0.91 | 114.9 | 9.7 | 10.22 | 0.4484 | -2.918 | -999 | 89.6 | -999 | -999 | 0 | 999 | 1.22 | -1.44 | -3.34 | -4.01 | -3.13 | -2.67 | 89.07 | 89.54 | 89.88 | 88.46 | 89.66 | 90.18
8:32 | 2 | 0.92 | 114.9 | 10.1 | 10.65 | 0.44996 | -2.758 | -999 | 89.6 | -999 | -999 | 0 | 999 | 1.38 | -1.15 | -3.17 | -3.86 | -3.03 | -2.58 | 89.05 | 89.54 | 89.87 | 88.45 | 89.65 | 90.16
8:32 | 2 | 0.92 | 115 | 9.8 | 10.28 | 0.45144 | -2.456 | -999 | 89.6 | -999 | -999 | 0 | 999 | 1.69 | -0.59 | -2.9 | -3.5 | -2.85 | -2.44 | 89.08 | 89.54 | 89.87 | 88.39 | 89.65 | 90.16
8:33 | 2 | 0.91 | 115 | 9.4 | 9.82 | 0.45284 | -2.172 | -999 | 89.58 | -999 | -999 | 0 | 999 | 1.97 | -0.3 | -2.57 | -3.15 | -2.62 | -2.22 | 89.05 | 89.53 | 89.87 | 88.39 | 89.63 | 90.16
8:34 | 2 | 0.91 | 115 | 9.3 | 9.75 | 0.45422 | -2.034 | -999 | 89.57 | -999 | -999 | 0 | 999 | 2.11 | -0.4 | -2.36 | -2.89 | -2.44 | -2.08 | 89.05 | 89.53 | 89.87 | 88.39 | 89.62 | 90.16
8:35 | 2 | 0.91 | 115 | 9.4 | 9.79 | 0.4556 | -1.972 | -999 | 89.56 | -999 | -999 | 0 | 999 | 2.17 | -0.63 | -2.24 | -2.72 | -2.33 | -1.94 | 89.05 | 89.53 | 89.85 | 88.39 | 89.59 | 90.16
8:36 | 2 | 0.91 | 115 | 9.4 | 9.82 | 0.45698 | -1.928 | -999 | 89.56 | -999 | -999 | 0 | 999 | 1.16 | -0.91 | -2.1 | -2.57 | -2.23 | -1.83 | 89.08 | 89.53 | 89.86 | 88.39 | 89.59 | 90.16
8:37 | 2 | 0.91 | 115 | 9.4 | 9.86 | 0.45836 | -1.954 | -999 | 89.56 | -999 | -999 | 0 | 999 | 1.13 | -1.3 | -2.08 | -2.5 | -2.13 | -1.76 | 89.07 | 89.53 | 89.85 | 88.37 | 89.59 | 90.13
8:37 | 2 | 0.91 | 115 | 9.4 | 9.87 | 0.45966 | -1.976 | -999 | 89.56 | -999 | -999 | 0 | 999 | 1.11 | -1.68 | -2.02 | -2.45 | -2.05 | -1.68 | 89.08 | 89.53 | 89.86 | 88.37 | 89.59 | 90.13
8:38 | 2 | 0.91 | 115 | 9.4 | 9.85 | 0.46105 | -1.984 | -999 | 89.57 | -999 | -999 | 0 | 999 | 1.1 | -2.04 | -1.99 | -2.39 | -1.95 | -1.55 | 89.09 | 89.55 | 89.86 | 88.39 | 89.59 | 90.15
8:39 | 2 | 0.91 | 114.9 | 9.4 | 9.85 | 0.46244 | -2.062 | -999 | 89.57 | -999 | -999 | 0 | 999 | 1.02 | -2.43 | -2.02 | -2.42 | -1.93 | -1.51 | 89.08 | 89.55 | 89.86 | 88.39 | 89.59 | 90.13
8:40 | 2 | 0.91 | 114.9 | 9.4 | 9.83 | 0.46382 | -2.116 | -999 | 89.62 | -999 | -999 | 0 | 999 | 0.97 | -2.8 | -2.01 | -2.42 | -1.86 | -1.49 | 89.13 | 89.59 | 89.89 | 88.45 | 89.65 | 90.18
8:41 | 2 | 0.91 | 114.9 | 9.4 | 9.82 | 0.46521 | -2.2 | -999 | 89.57 | -999 | -999 | 0 | 999 | 0.25 | -3.16 | -2.08 | -2.45 | -1.86 | -1.45 | 89.1 | 89.56 | 89.85 | 88.4 | 89.59 | 90.16
8:42 | 2 | 0.91 | 114.9 | 9.4 | 9.79 | 0.46659 | -2.268 | -999 | 89.57 | -999 | -999 | 0 | 999 | 0.32 | -3.49 | -2.1 | -2.5 | -1.82 | -1.43 | 89.1 | 89.56 | 89.85 | 88.44 | 89.59 | 90.16
8:42 | 2 | 0.91 | 115 | 9.4 | 9.77 | 0.46797 | -2.362 | -999 | 89.59 | -999 | -999 | 0 | 999 | 0.41 | -3.83 | -2.16 | -2.57 | -1.82 | -1.43 | 89.1 | 89.56 | 89.85 | 88.45 | 89.62 | 90.16
8:43 | 2 | 0.91 | 115 | 9.3 | 9.75 | 0.46934 | -2.466 | -999 | 89.6 | -999 | -999 | 0 | 999 | 0.52 | -4.17 | -2.27 | -2.67 | -1.82 | -1.4 | 89.14 | 89.57 | 89.85 | 88.45 | 89.62 | 90.18
8:44 | 2 | 0.91 | 115 | 9.3 | 9.75 | 0.47071 | -2.57 | -999 | 89.62 | -999 | -999 | 0 | 999 | 0.61 | -4.51 | -2.34 | -2.75 | -1.84 | -1.41 | 89.15 | 89.61 | 89.86 | 88.48 | 89.63 | 90.19
8:45 | 2 | 0.91 | 115 | 9.3 | 9.71 | 0.47199 | -2.686 | -999 | 89.63 | -999 | -999 | 0 | 999 | 0.73 | -4.85 | -2.43 | -2.86 | -1.86 | -1.43 | 89.15 | 89.61 | 89.85 | 88.48 | 89.65 | 90.17
8:46 | 2 | 0.91 | 115 | 9.3 | 9.69 | 0.47336 | -2.81 | -999 | 89.64 | -999 | -999 | 0 | 999 | 0.68 | -5.14 | -2.53 | -3 | -1.92 | -1.46 | 89.15 | 89.62 | 89.85 | 88.5 | 89.65 | 90.2
8:47 | 2 | 0.91 | 115 | 9.2 | 9.65 | 0.47472 | -2.944 | -999 | 89.63 | -999 | -999 | 0 | 999 | 0.82 | -5.46 | -2.68 | -3.12 | -1.97 | -1.49 | 89.15 | 89.61 | 89.85 | 88.5 | 89.65 | 90.19
8:47 | 2 | 0.91 | 115 | 9.2 | 9.64 | 0.47608 | -3.06 | -999 | 89.63 | -999 | -999 | 0 | 999 | 0.94 | -5.74 | -2.78 | -3.24 | -2.03 | -1.51 | 89.15 | 89.61 | 89.84 | 88.5 | 89.64 | 90.2
8:48 | 2 | 0.91 | 115 | 9.2 | 9.62 | 0.47743 | -3.178 | -999 | 89.67 | -999 | -999 | 0 | 999 | 1.06 | -6 | -2.9 | -3.38 | -2.05 | -1.56 | 89.15 | 89.66 | 89.84 | 88.53 | 89.67 | 90.24
8:49 | 2 | 0.91 | 115 | 9.2 | 9.6 | 0.47879 | -3.314 | -999 | 89.68 | -999 | -999 | 0 | 999 | 1.19 | -6.27 | -3.04 | -3.52 | -2.12 | -1.62 | 89.16 | 89.66 | 89.85 | 88.53 | 89.7 | 90.27
8:50 | 2 | 0.9 | 115 | 9.2 | 9.56 | 0.48014 | -3.454 | -999 | 89.68 | -999 | -999 | 0 | 999 | 1.33 | -6.52 | -3.17 | -3.68 | -2.22 | -1.68 | 89.17 | 89.66 | 89.85 | 88.53 | 89.69 | 90.25
8:51 | 2 | 0.91 | 115 | 9.2 | 9.54 | 0.48148 | -3.592 | -999 | 89.68 | -999 | -999 | 0 | 999 | 0.9 | -6.77 | -3.34 | -3.85 | -2.29 | -1.71 | 89.18 | 89.66 | 89.85 | 88.53 | 89.7 | 90.27
8:52 | 2 | 0.9 | 115 | 9.2 | 9.53 | 0.48283 | -3.744 | -999 | 89.68 | -999 | -999 | 0 | 999 | 1.05 | -7.01 | -3.47 | -4.01 | -2.41 | -1.82 | 89.17 | 89.66 | 89.84 | 88.56 | 89.7 | 90.27
8:52 | 2 | 0.91 | 115 | 9.1 | 9.48 | 0.48407 | -3.902 | -999 | 89.64 | -999 | -999 | 0 | 999 | 1.2 | -7.28 | -3.65 | -4.19 | -2.48 | -1.91 | 89.16 | 89.62 | 89.8 | 88.55 | 89.66 | 90.22
8:53 | 2 | 0.91 | 115 | 9.1 | 9.49 | 0.48541 | -4.036 | -999 | 89.68 | -999 | -999 | 0 | 999 | 1.34 | -7.51 | -3.78 | -4.36 | -2.57 | -1.96 | 89.17 | 89.67 | 89.84 | 88.59 | 89.7 | 90.27
8:54 | 2 | 0.9 | 115 | 9.1 | 9.45 | 0.48675 | -4.174 | -999 | 89.68 | -999 | -999 | 0 | 999 | 1.48 | -7.73 | -3.92 | -4.51 | -2.66 | -2.05 | 89.16 | 89.67 | 89.8 | 88.59 | 89.7 | 90.26
8:55 | 2 | 0.9 | 115 | 9.1 | 9.44 | 0.48808 | -4.304 | -999 | 89.71 | -999 | -999 | 0 | 999 | 0.85 | -7.92 | -4.05 | -4.69 | -2.74 | -2.12 | 89.22 | 89.69 | 89.84 | 88.59 | 89.73 | 90.27
8:56 | 2 | 0.9 | 115 | 9.1 | 9.41 | 0.48941 | -4.448 | -999 | 89.71 | -999 | -999 | 0 | 999 | 0.99 | -8.14 | -4.2 | -4.84 | -2.86 | -2.2 | 89.23 | 89.69 | 89.84 | 88.6 | 89.73 | 90.29
8:57 | 2 | 0.91 | 115 | 9 | 9.38 | 0.49073 | -4.612 | -999 | 89.69 | -999 | -999 | 0 | 999 | 1.16 | -8.33 | -4.4 | -5.03 | -2.99 | -2.31 | 89.19 | 89.67 | 89.8 | 88.61 | 89.71 | 90.27
8:58 | 2 | 0.91 | 115 | 9 | 9.37 | 0.49205 | -4.796 | -999 | 89.68 | -999 | -999 | 0 | 999 | 1.34 | -8.57 | -4.58 | -5.26 | -3.11 | -2.46 | 89.18 | 89.67 | 89.79 | 88.61 | 89.7 | 90.27
8:58 | 2 | 0.9 | 115 | 9 | 9.35 | 0.49337 | -4.93 | -999 | 89.72 | -999 | -999 | 0 | 999 | 1.48 | -8.72 | -4.72 | -5.42 | -3.22 | -2.57 | 89.2 | 89.7 | 89.8 | 88.64 | 89.74 | 90.28
8:59 | 2 | 0.9 | 115 | 9 | 9.33 | 0.49469 | -5.076 | -999 | 89.71 | -999 | -999 | 0 | 999 | 1.62 | -8.92 | -4.88 | -5.59 | -3.34 | -2.65 | 89.23 | 89.69 | 89.79 | 88.64 | 89.73 | 90.27
9:00 | 2 | 0.9 | 115.1 | 9 | 9.3 | 0.49592 | -5.226 | -999 | 89.71 | -999 | -999 | 0 | 999 | 0.92 | -9.09 | -5.05 | -5.75 | -3.47 | -2.77 | 89.23 | 89.69 | 89.79 | 88.67 | 89.73 | 90.28
9:01 | 2 | 0.9 | 115 | 9 | 9.3 | 0.49723 | -5.404 | -999 | 89.71 | -999 | -999 | 0 | 999 | 1.1 | -9.32 | -5.24 | -5.95 | -3.62 | -2.89 | 89.24 | 89.69 | 89.79 | 88.67 | 89.73 | 90.27
9:02 | 2 | 0.9 | 115 | 8.9 | 9.27 | 0.49854 | -5.564 | -999 | 89.69 | -999 | -999 | 0 | 999 | 1.26 | -9.51 | -5.41 | -6.14 | -3.76 | -3 | 89.2 | 89.68 | 89.79 | 88.64 | 89.71 | 90.24
9:03 | 2 | 0.9 | 115 | 8.9 | 9.26 | 0.49984 | -5.706 | -999 | 89.69 | -999 | -999 | 0 | 999 | 1.4 | -9.65 | -5.56 | -6.32 | -3.87 | -3.13 | 89.21 | 89.68 | 89.79 | 88.64 | 89.71 | 90.24
9:03 | 2 | 0.9 | 115 | 8.9 | 9.23 | 0.50114 | -5.85 | -999 | 89.74 | -999 | -999 | 0 | 999 | 1.55 | -9.84 | -5.73 | -6.46 | -4 | -3.22 | 89.23 | 89.74 | 89.79 | 88.67 | 89.73 | 90.27
9:04 | 2 | 0.9 | 115 | 8.9 | 9.21 | 0.50244 | -6.008 | -999 | 89.71 | -999 | -999 | 0 | 999 | 1.7 | -10.01 | -5.91 | -6.62 | -4.13 | -3.37 | 89.19 | 89.69 | 89.8 | 88.63 | 89.72 | 90.22
9:05 | 2 | 0.9 | 115 | 8.9 | 9.2 | 0.50374 | -6.134 | -999 | 89.71 | -999 | -999 | 0 | 999 | 0.92 | -10.15 | -6.04 | -6.78 | -4.25 | -3.45 | 89.21 | 89.7 | 89.8 | 88.64 | 89.73 | 90.23
9:06 | 2 | 0.9 | 115 | 8.9 | 9.16 | 0.50504 | -6.296 | -999 | 89.69 | -999 | -999 | 0 | 999 | 1.07 | -10.31 | -6.23 | -6.95 | -4.39 | -3.6 | 89.19 | 89.69 | 89.79 | 88.61 | 89.7 | 90.16
9:07 | 2 | 0.9 | 114.9 | 8.9 | 9.19 | 0.50633 | -6.45 | -999 | 89.72 | -999 | -999 | 0 | 999 | 1.24 | -10.5 | -6.38 | -7.12 | -4.54 | -3.71 | 89.22 | 89.69 | 89.79 | 88.64 | 89.75 | 90.18
9:08 | 2 | 0.9 | 115 | 8.8 | 9.14 | 0.50762 | -6.586 | -999 | 89.69 | -999 | -999 | 0 | 999 | 1.37 | -10.63 | -6.54 | -7.28 | -4.64 | -3.84 | 89.2 | 89.68 | 89.79 | 88.61 | 89.71 | 90.16
9:08 | 2 | 0.9 | 115 | 8.8 | 9.14 | 0.5089 | -6.748 | -999 | 89.71 | -999 | -999 | 0 | 999 | 1.54 | -10.78 | -6.72 | -7.48 | -4.8 | -3.96 | 89.23 | 89.7 | 89.79 | 88.62 | 89.73 | 90.16
9:09 | 2 | 0.9 | 115.1 | 8.8 | 9.12 | 0.51019 | -6.886 | -999 | 89.71 | -999 | -999 | 0 | 999 | 1.67 | -10.93 | -6.83 | -7.64 | -4.94 | -4.09 | 89.23 | 89.7 | 89.79 | 88.61 | 89.73 | 90.16
9:10 | 2 | 0.9 | 115.1 | 8.8 | 9.07 | 0.51138 | -7.022 | -999 | 89.74 | -999 | -999 | 0 | 999 | 0.89 | -11.02 | -7.02 | -7.78 | -5.08 | -4.21 | 89.25 | 89.72 | 89.82 | 88.62 | 89.76 | 90.18
9:11 | 2 | 0.9 | 115.1 | 8.8 | 9.09 | 0.51266 | -7.168 | -999 | 89.75 | -999 | -999 | 0 | 999 | 1.04 | -11.19 | -7.17 | -7.92 | -5.22 | -4.34 | 89.25 | 89.74 | 89.79 | 88.61 | 89.77 | 90.15
9:12 | 2 | 0.9 | 115.1 | 8.8 | 9.07 | 0.51394 | -7.328 | -999 | 89.72 | -999 | -999 | 0 | 999 | 1.2 | -11.36 | -7.32 | -8.11 | -5.38 | -4.47 | 89.24 | 89.7 | 89.79 | 88.6 | 89.74 | 90.14
9:12 | 1 | 0.47 | 115.2 | 0.5 | 0.29 | 0.51474 | -7.428 | -999 | 89.72 | -999 | -999 | 0 | 999 | 1.3 | -11.44 | -7.44 | -8.22 | -5.46 | -4.58 | 89.21 | 89.71 | 89.79 | 88.6 | 89.74 | 90.13
9:12 | 1 | 0.47 | 115.2 | 0.5 | 0.29 | 0.51474 | -7.428 | -999 | 89.72 | -999 | -999 | 0 | 999 | 1.3 | -11.44 | -7.44 | -8.22 | -5.46 | -4.58 | 89.21 | 89.71 | 89.79 | 88.6 | 89.74 | 90.13
9:12 | 1 | 0.47 | 115.2 | 0.5 | 0.29 | 0.51474 | -7.428 | -999 | 89.72 | -999 | -999 | 0 | 999 | 1.3 | -11.44 | -7.44 | -8.22 | -5.46 | -4.58 | 89.21 | 89.71 | 89.79 | 88.6 | 89.74 | 90.13
9:13 | 1 | 0.33 | 115 | 0.2 | 0.29 | 0.51478 | -7.512 | -999 | 89.72 | -999 | -999 | 0 | 999 | 1.38 | -11.41 | -7.56 | -8.33 | -5.57 | -4.69 | 89.24 | 89.7 | 89.79 | 88.59 | 89.74 | 90.13
9:14 | 1 | 0.33 | 115.1 | 0.2 | 0.06 | 0.51479 | -7.516 | -999 | 89.71 | -999 | -999 | 0 | 999 | 1.39 | -11.27 | -7.62 | -8.33 | -5.63 | -4.73 | 89.24 | 89.7 | 89.79 | 88.59 | 89.73 | 90.13
9:15 | 1 | 0.33 | 115.1 | 0.1 | 0.06 | 0.5148 | -7.512 | -999 | 89.71 | -999 | -999 | 0 | 999 | 1.38 | -11.13 | -7.61 | -8.33 | -5.68 | -4.81 | 89.24 | 89.7 | 89.79 | 88.58 | 89.73 | 90.13
9:16 | 1 | 0.33 | 115.2 | 0.2 | 0.06 | 0.51481 | -7.478 | -999 | 89.71 | -999 | -999 | 0 | 999 | 0.46 | -10.99 | -7.57 | -8.27 | -5.7 | -4.86 | 89.23 | 89.7 | 89.79 | 88.58 | 89.73 | 90.13
9:17 | 1 | 0.33 | 115.1 | 0.1 | 0.06 | 0.51481 | -7.474 | -999 | 89.71 | -999 | -999 | 0 | 999 | 0.46 | -10.86 | -7.6 | -8.27 | -5.74 | -4.9 | 89.23 | 89.69 | 89.78 | 88.56 | 89.73 | 90.13
9:17 | 1 | 0.33 | 115.1 | 0.1 | 0.06 | 0.51482 | -7.434 | -999 | 89.71 | -999 | -999 | 0 | 999 | 0.42 | -10.69 | -7.55 | -8.22 | -5.75 | -4.96 | 89.2 | 89.69 | 89.79 | 88.53 | 89.73 | 90.13
9:18 | 1 | 0.33 | 115 | 0.2 | 0.06 | 0.51483 | -7.38 | -999 | 89.71 | -999 | -999 | 0 | 999 | 0.36 | -10.5 | -7.51 | -8.16 | -5.76 | -4.97 | 89.23 | 89.69 | 89.79 | 88.53 | 89.73 | 90.13
9:19 | 1 | 0.33 | 115 | 0.2 | 0.06 | 0.51484 | -7.318 | -999 | 89.71 | -999 | -999 | 0 | 999 | 0.3 | -10.29 | -7.49 | -8.1 | -5.74 | -4.97 | 89.22 | 89.69 | 89.79 | 88.53 | 89.73 | 90.13
9:20 | 1 | 0.33 | 115 | 0.1 | 0.06 | 0.51485 | -7.236 | -999 | 89.71 | -999 | -999 | 0 | 999 | 0.22 | -10.1 | -7.38 | -8 | -5.72 | -4.98 | 89.21 | 89.69 | 89.79 | 88.52 | 89.73 | 90.14
9:21 | 1 | 0.33 | 115.1 | 0.2 | 0.06 | 0.51486 | -7.192 | -999 | 89.71 | -999 | -999 | 0 | 999 | 0.33 | -9.91 | -7.36 | -7.96 | -5.75 | -4.98 | 89.19 | 89.69 | 89.79 | 88.53 | 89.74 | 90.14
9:22 | 1 | 0.33 | 115.1 | 0.2 | 0.06 | 0.51486 | -7.11 | -999 | 89.69 | -999 | -999 | 0 | 999 | 0.41 | -9.66 | -7.29 | -7.91 | -5.71 | -4.98 | 89.18 | 89.67 | 89.78 | 88.51 | 89.72 | 90.13
9:22 | 1 | 0.33 | 115.1 | 0.2 | 0.06 | 0.51487 | -7.034 | -999 | 89.68 | -999 | -999 | 0 | 999 | 0.48 | -9.43 | -7.24 | -7.83 | -5.69 | -4.98 | 89.17 | 89.67 | 89.78 | 88.5 | 89.7 | 90.13
9:23 | 1 | 0.33 | 115.1 | 0.2 | 0.06 | 0.51488 | -6.938 | -999 | 89.68 | -999 | -999 | 0 | 999 | 0.58 | -9.21 | -7.13 | -7.72 | -5.68 | -4.95 | 89.17 | 89.67 | 89.77 | 88.48 | 89.7 | 90.13
9:24 | 1 | 0.33 | 115.1 | 0.1 | 0.06 | 0.51489 | -6.838 | -999 | 89.68 | -999 | -999 | 0 | 999 | 0.68 | -8.94 | -7.06 | -7.64 | -5.63 | -4.92 | 89.17 | 89.67 | 89.78 | 88.5 | 89.7 | 90.13
9:25 | 1 | 0.33 | 115.1 | 0.1 | 0.06 | 0.5149 | -6.748 | -999 | 89.71 | -999 | -999 | 0 | 999 | 0.77 | -8.73 | -6.99 | -7.55 | -5.58 | -4.89 | 89.22 | 89.69 | 89.79 | 88.52 | 89.72 | 90.19
9:26 | 1 | 0.33 | 115.1 | 0.1 | 0.06 | 0.5149 | -6.63 | -999 | 89.68 | -999 | -999 | 0 | 999 | 0.63 | -8.45 | -6.88 | -7.45 | -5.53 | -4.84 | 89.17 | 89.65 | 89.78 | 88.49 | 89.7 | 90.15
9:27 | 1 | 0.33 | 115 | 0.2 | 0.06 | 0.51491 | -6.518 | -999 | 89.66 | -999 | -999 | 0 | 999 | 0.74 | -8.2 | -6.8 | -7.34 | -5.47 | -4.78 | 89.17 | 89.62 | 89.78 | 88.49 | 89.7 | 90.13
9:27 | 1 | 0.33 | 115.2 | 0.2 | 0.06 | 0.51492 | -6.402 | -999 | 89.66 | -999 | -999 | 0 | 999 | 0.85 | -7.91 | -6.69 | -7.23 | -5.44 | -4.74 | 89.17 | 89.62 | 89.79 | 88.47 | 89.7 | 90.15
9:28 | 1 | 0.33 | 115.3 | 0.2 | 0.06 | 0.51493 | -6.296 | -999 | 89.64 | -999 | -999 | 0 | 999 | 0.95 | -7.63 | -6.61 | -7.15 | -5.39 | -4.7 | 89.16 | 89.62 | 89.79 | 88.5 | 89.66 | 90.15
9:29 | 1 | 0.33 | 115.1 | 0.2 | 0.06 | 0.51494 | -6.156 | -999 | 89.64 | -999 | -999 | 0 | 999 | 1.1 | -7.35 | -6.48 | -7.01 | -5.29 | -4.65 | 89.16 | 89.62 | 89.79 | 88.48 | 89.65 | 90.16
9:30 | 1 | 0.33 | 115 | 0.2 | 0.06 | 0.51495 | -6.03 | -999 | 89.64 | -999 | -999 | 0 | 999 | 1.23 | -7.08 | -6.36 | -6.87 | -5.25 | -4.59 | 89.16 | 89.62 | 89.79 | 88.5 | 89.65 | 90.16
9:31 | 1 | 0.33 | 115 | 0.2 | 0.06 | 0.51495 | -5.888 | -999 | 89.63 | -999 | -999 | 0 | 999 | 0.85 | -6.8 | -6.22 | -6.76 | -5.16 | -4.5 | 89.15 | 89.6 | 89.78 | 88.5 | 89.65 | 90.16
9:32 | 1 | 0.33 | 115 | 0.2 | 0.06 | 0.51496 | -5.756 | -999 | 89.6 | -999 | -999 | 0 | 999 | 0.97 | -6.48 | -6.11 | -6.65 | -5.09 | -4.45 | 89.14 | 89.56 | 89.78 | 88.52 | 89.65 | 90.16
9:32 | 1 | 0.33 | 115.1 | 0.2 | 0.06 | 0.51497 | -5.604 | -999 | 89.61 | -999 | -999 | 0 | 999 | 1.12 | -6.21 | -5.96 | -6.51 | -5 | -4.34 | 89.07 | 89.57 | 89.77 | 88.51 | 89.65 | 90.16
9:33 | 1 | 0.33 | 115.1 | 0.2 | 0.06 | 0.51498 | -5.46 | -999 | 89.6 | -999 | -999 | 0 | 999 | 1.27 | -5.92 | -5.84 | -6.36 | -4.89 | -4.29 | 89.14 | 89.56 | 89.84 | 88.53 | 89.65 | 90.16
9:34 | 1 | 0.33 | 115.1 | 0.2 | 0.06 | 0.51499 | -5.312 | -999 | 89.58 | -999 | -999 | 0 | 999 | 1.42 | -5.61 | -5.7 | -6.23 | -4.81 | -4.21 | 89.08 | 89.56 | 89.81 | 88.52 | 89.6 | 90.16
9:35 | 1 | 0.33 | 115.1 | 0.2 | 0.06 | 0.515 | -5.16 | -999 | 89.6 | -999 | -999 | 0 | 999 | 0.87 | -5.32 | -5.57 | -6.1 | -4.7 | -4.11 | 89.07 | 89.56 | 89.81 | 88.55 | 89.64 | 90.19
9:36 | 1 | 0.33 | 115.1 | 0.2 | 0.06 | 0.515 | -4.996 | -999 | 89.57 | -999 | -999 | 0 | 999 | 1.03 | -5.02 | -5.43 | -5.93 | -4.59 | -4.01 | 89.05 | 89.55 | 89.79 | 88.53 | 89.6 | 90.19
9:37 | 1 | 0.33 | 115.1 | 0.2 | 0.06 | 0.51501 | -4.864 | -999 | 89.57 | -999 | -999 | 0 | 999 | 1.15 | -4.73 | -5.29 | -5.83 | -4.54 | -3.93 | 89.05 | 89.54 | 89.81 | 88.53 | 89.6 | 90.17
9:38 | 1 | 0.33 | 115.1 | 0.2 | 0.06 | 0.51502 | -4.67 | -999 | 89.57 | -999 | -999 | 0 | 999 | 1.36 | -4.41 | -5.07 | -5.64 | -4.4 | -3.83 | 89.05 | 89.55 | 89.84 | 88.56 | 89.6 | 90.21
9:38 | 1 | 0.33 | 115.1 | 0.2 | 0.06 | 0.51503 | -4.512 | -999 | 89.57 | -999 | -999 | 0 | 999 | 1.51 | -4.11 | -4.95 | -5.49 | -4.3 | -3.71 | 89.07 | 89.55 | 89.85 | 88.6 | 89.6 | 90.2
9:39 | 1 | 0.33 | 115.1 | 0.2 | 0.06 | 0.51504 | -4.364 | -999 | 89.57 | -999 | -999 | 0 | 999 | 1.66 | -3.83 | -4.8 | -5.37 | -4.19 | -3.63 | 89.05 | 89.55 | 89.85 | 88.59 | 89.59 | 90.21
9:40 | 1 | 0.33 | 115.1 | 0.1 | 0.06 | 0.51504 | -4.168 | -999 | 89.57 | -999 | -999 | 0 | 999 | 0.99 | -3.48 | -4.6 | -5.17 | -4.07 | -3.52 | 89.08 | 89.55 | 89.91 | 88.61 | 89.59 | 90.21
9:41 | 1 | 0.33 | 115.1 | 0.2 | 0.06 | 0.51505 | -3.982 | -999 | 89.57 | -999 | -999 | 0 | 999 | 1.18 | -3.16 | -4.42 | -5 | -3.93 | -3.4 | 89.09 | 89.54 | 89.91 | 88.61 | 89.59 | 90.21
9:42 | 1 | 0.33 | 115.1 | 0.2 | 0.06 | 0.51506 | -3.854 | -999 | 89.57 | -999 | -999 | 0 | 999 | 1.31 | -2.93 | -4.3 | -4.89 | -3.87 | -3.28 | 89.08 | 89.54 | 89.91 | 88.61 | 89.59 | 90.21
9:43 | 1 | 0.33 | 115.1 | 0.2 | 0.06 | 0.51507 | -3.658 | -999 | 89.57 | -999 | -999 | 0 | 999 | 1.5 | -2.6 | -4.09 | -4.7 | -3.71 | -3.19 | 89.02 | 89.54 | 89.86 | 88.59 | 89.59 | 90.21
9:43 | 1 | 0.33 | 115.1 | 0.2 | 0.06 | 0.51508 | -3.462 | -999 | 89.57 | -999 | -999 | 0 | 999 | 1.7 | -2.27 | -3.92 | -4.5 | -3.55 | -3.07 | 89.06 | 89.54 | 89.91 | 88.64 | 89.59 | 90.21
9:44 | 1 | 0.33 | 115.1 | 0.1 | 0.06 | 0.51509 | -3.288 | -999 | 89.57 | -999 | -999 | 0 | 999 | 1.87 | -1.96 | -3.74 | -4.35 | -3.45 | -2.94 | 89.03 | 89.54 | 89.9 | 88.64 | 89.59 | 90.26
9:45 | 1 | 0.33 | 115 | 0.2 | 0.06 | 0.51509 | -3.084 | -999 | 89.57 | -999 | -999 | 0 | 999 | 1.1 | -1.62 | -3.54 | -4.17 | -3.3 | -2.79 | 89.02 | 89.54 | 89.88 | 88.61 | 89.59 | 90.23
9:46 | 2 | 0.92 | 114.9 | 10.4 | 10.99 | 0.51541 | -2.942 | -999 | 89.56 | -999 | -999 | 0 | 999 | 1.24 | -1.39 | -3.38 | -4.03 | -3.2 | -2.71 | 89.01 | 89.53 | 89.92 | 88.61 | 89.59 | 90.24
9:46 | 2 | 0.92 | 114.9 | 10.4 | 10.99 | 0.51541 | -2.942 | -999 | 89.56 | -999 | -999 | 0 | 999 | 1.24 | -1.39 | -3.38 | -4.03 | -3.2 | -2.71 | 89.01 | 89.53 | 89.92 | 88.61 | 89.59 | 90.24
9:46 | 2 | 0.92 | 114.9 | 10.4 | 10.99 | 0.51541 | -2.942 | -999 | 89.56 | -999 | -999 | 0 | 999 | 1.24 | -1.39 | -3.38 | -4.03 | -3.2 | -2.71 | 89.01 | 89.53 | 89.92 | 88.61 | 89.59 | 90.24
9:47 | 2 | 0.92 | 114.9 | 10.3 | 10.99 | 0.51697 | -2.768 | -999 | 89.56 | -999 | -999 | 0 | 999 | 1.41 | -1.07 | -3.21 | -3.9 | -3.07 | -2.59 | 89.01 | 89.53 | 89.93 | 88.61 | 89.59 | 90.23
9:48 | 2 | 0.92 | 114.9 | 9.7 | 10.18 | 0.51846 | -2.43 | -999 | 89.56 | -999 | -999 | 0 | 999 | 1.75 | -0.49 | -2.87 | -3.5 | -2.86 | -2.43 | 89.01 | 89.53 | 89.94 | 88.64 | 89.59 | 90.27
9:48 | 2 | 0.91 | 114.9 | 9.4 | 9.82 | 0.51985 | -2.198 | -999 | 89.56 | -999 | -999 | 0 | 999 | 1.98 | -0.3 | -2.6 | -3.19 | -2.67 | -2.23 | 89.01 | 89.53 | 89.95 | 88.63 | 89.59 | 90.26
9:49 | 2 | 0.91 | 115 | 9.3 | 9.73 | 0.52122 | -2.068 | -999 | 89.56 | -999 | -999 | 0 | 999 | 2.11 | -0.41 | -2.41 | -2.94 | -2.49 | -2.09 | 89.02 | 89.53 | 89.95 | 88.63 | 89.59 | 90.27
9:50 | 2 | 0.91 | 114.9 | 9.4 | 9.79 | 0.5226 | -1.956 | -999 | 89.56 | -999 | -999 | 0 | 999 | 1.18 | -0.59 | -2.22 | -2.71 | -2.31 | -1.95 | 89.02 | 89.53 | 89.95 | 88.67 | 89.59 | 90.27
9:51 | 2 | 0.91 | 115 | 9.4 | 9.8 | 0.52398 | -1.95 | -999 | 89.57 | -999 | -999 | 0 | 999 | 1.18 | -0.94 | -2.14 | -2.61 | -2.23 | -1.83 | 89.03 | 89.54 | 89.98 | 88.7 | 89.59 | 90.27
9:52 | 2 | 0.91 | 115 | 9.4 | 9.84 | 0.52536 | -1.936 | -999 | 89.56 | -999 | -999 | 0 | 999 | 1.2 | -1.24 | -2.05 | -2.53 | -2.13 | -1.73 | 89.01 | 89.54 | 89.94 | 88.67 | 89.58 | 90.21
9:53 | 2 | 0.91 | 114.9 | 9.4 | 9.86 | 0.52675 | -1.98 | -999 | 89.57 | -999 | -999 | 0 | 999 | 1.16 | -1.67 | -2.07 | -2.45 | -2.05 | -1.66 | 89.03 | 89.55 | 89.95 | 88.67 | 89.59 | 90.25
9:53 | 2 | 0.91 | 115 | 9.4 | 9.87 | 0.52805 | -2.012 | -999 | 89.57 | -999 | -999 | 0 | 999 | 1.12 | -2.04 | -2.01 | -2.44 | -2 | -1.57 | 89.02 | 89.55 | 89.96 | 88.67 | 89.59 | 90.27
9:54 | 2 | 0.91 | 115 | 9.4 | 9.85 | 0.52943 | -2.064 | -999 | 89.57 | -999 | -999 | 0 | 999 | 1.07 | -2.42 | -2.03 | -2.42 | -1.94 | -1.51 | 89.04 | 89.56 | 89.96 | 88.67 | 89.59 | 90.27
9:55 | 2 | 0.91 | 115 | 9.4 | 9.82 | 0.53082 | -2.142 | -999 | 89.57 | -999 | -999 | 0 | 999 | 0.18 | -2.79 | -2.07 | -2.44 | -1.92 | -1.49 | 89.04 | 89.56 | 89.96 | 88.67 | 89.59 | 90.27
9:56 | 2 | 0.91 | 115 | 9.4 | 9.8 | 0.5322 | -2.192 | -999 | 89.61 | -999 | -999 | 0 | 999 | 0.23 | -3.13 | -2.08 | -2.46 | -1.86 | -1.43 | 89.05 | 89.59 | 89.96 | 88.67 | 89.63 | 90.27
9:57 | 2 | 0.91 | 115 | 9.4 | 9.79 | 0.53358 | -2.3 | -999 | 89.61 | -999 | -999 | 0 | 999 | 0.34 | -3.52 | -2.14 | -2.54 | -1.87 | -1.43 | 89.05 | 89.6 | 89.95 | 88.67 | 89.62 | 90.27
9:58 | 2 | 0.91 | 115 | 9.4 | 9.77 | 0.53496 | -2.39 | -999 | 89.63 | -999 | -999 | 0 | 999 | 0.43 | -3.86 | -2.21 | -2.61 | -1.87 | -1.4 | 89.07 | 89.61 | 89.96 | 88.66 | 89.65 | 90.27
9:58 | 2 | 0.91 | 114.9 | 9.3 | 9.75 | 0.53634 | -2.484 | -999 | 89.6 | -999 | -999 | 0 | 999 | 0.53 | -4.18 | -2.29 | -2.7 | -1.87 | -1.38 | 89.07 | 89.58 | 89.94 | 88.63 | 89.62 | 90.24
9:59 | 2 | 0.91 | 114.9 | 9.3 | 9.72 | 0.53771 | -2.618 | -999 | 89.64 | -999 | -999 | 0 | 999 | 0.66 | -4.56 | -2.4 | -2.81 | -1.89 | -1.43 | 89.1 | 89.63 | 89.96 | 88.67 | 89.65 | 90.27
10:00 | 2 | 0.91 | 115 | 9.3 | 9.7 | 0.53907 | -2.718 | -999 | 89.65 | -999 | -999 | 0 | 999 | 0.59 | -4.87 | -2.48 | -2.89 | -1.92 | -1.43 | 89.1 | 89.66 | 89.96 | 88.66 | 89.65 | 90.28
10:01 | 2 | 0.91 | 115 | 9.3 | 9.68 | 0.54035 | -2.84 | -999 | 89.68 | -999 | -999 | 0 | 999 | 0.71 | -5.15 | -2.6 | -3.05 | -1.97 | -1.43 | 89.1 | 89.66 | 89.96 | 88.63 | 89.7 | 90.27
10:02 | 2 | 0.91 | 114.9 | 9.3 | 9.66 | 0.54171 | -2.968 | -999 | 89.68 | -999 | -999 | 0 | 999 | 0.84 | -5.45 | -2.71 | -3.16 | -2.03 | -1.49 | 89.1 | 89.66 | 89.96 | 88.65 | 89.7 | 90.28
10:03 | 2 | 0.9 | 115 | 9.2 | 9.63 | 0.54307 | -3.08 | -999 | 89.67 | -999 | -999 | 0 | 999 | 0.96 | -5.75 | -2.81 | -3.3 | -2.05 | -1.49 | 89.13 | 89.65 | 89.96 | 88.61 | 89.69 | 90.28
10:03 | 2 | 0.91 | 115 | 9.2 | 9.61 | 0.54442 | -3.204 | -999 | 89.71 | -999 | -999 | 0 | 999 | 1.08 | -6.02 | -2.93 | -3.44 | -2.11 | -1.52 | 89.15 | 89.69 | 90 | 88.62 | 89.72 | 90.28
10:04 | 2 | 0.9 | 115 | 9.2 | 9.6 | 0.54577 | -3.342 | -999 | 89.71 | -999 | -999 | 0 | 999 | 1.22 | -6.27 | -3.08 | -3.58 | -2.19 | -1.59 | 89.16 | 89.69 | 90 | 88.63 | 89.73 | 90.29
10:05 | 2 | 0.9 | 115 | 9.2 | 9.57 | 0.54712 | -3.486 | -999 | 89.71 | -999 | -999 | 0 | 999 | 0.78 | -6.52 | -3.22 | -3.76 | -2.25 | -1.68 | 89.16 | 89.69 | 90.01 | 88.61 | 89.73 | 90.29
10:06 | 2 | 0.9 | 115 | 9.2 | 9.53 | 0.54847 | -3.636 | -999 | 89.73 | -999 | -999 | 0 | 999 | 0.92 | -6.81 | -3.37 | -3.93 | -2.36 | -1.71 | 89.18 | 89.73 | 90.02 | 88.63 | 89.73 | 90.29
10:07 | 2 | 0.91 | 115 | 9.2 | 9.53 | 0.54981 | -3.784 | -999 | 89.74 | -999 | -999 | 0 | 999 | 1.07 | -7.06 | -3.52 | -4.09 | -2.44 | -1.81 | 89.17 | 89.7 | 89.98 | 88.61 | 89.79 | 90.29
10:08 | 2 | 0.91 | 115 | 9.1 | 9.49 | 0.55115 | -3.926 | -999 | 89.76 | -999 | -999 | 0 | 999 | 1.22 | -7.29 | -3.66 | -4.26 | -2.55 | -1.87 | 89.18 | 89.75 | 90 | 88.61 | 89.78 | 90.29
10:08 | 2 | 0.91 | 114.9 | 9.1 | 9.48 | 0.55248 | -4.064 | -999 | 89.75 | -999 | -999 | 0 | 999 | 1.36 | -7.51 | -3.81 | -4.4 | -2.65 | -1.95 | 89.19 | 89.73 | 89.98 | 88.6 | 89.76 | 90.29
10:09 | 2 | 0.9 | 115 | 9.1 | 9.46 | 0.55382 | -4.22 | -999 | 89.75 | -999 | -999 | 0 | 999 | 1.51 | -7.75 | -3.97 | -4.59 | -2.74 | -2.05 | 89.22 | 89.73 | 89.98 | 88.6 | 89.76 | 90.29
10:10 | 2 | 0.9 | 115 | 9.1 | 9.42 | 0.55515 | -4.366 | -999 | 89.79 | -999 | -999 | 0 | 999 | 0.88 | -7.95 | -4.13 | -4.76 | -2.85 | -2.14 | 89.24 | 89.77 | 90.01 | 88.61 | 89.81 | 90.34
10:11 | 2 | 0.9 | 115 | 9.1 | 9.43 | 0.55639 | -4.51 | -999 | 89.79 | -999 | -999 | 0 | 999 | 1.02 | -8.14 | -4.29 | -4.92 | -2.96 | -2.24 | 89.24 | 89.77 | 90 | 88.61 | 89.81 | 90.31
10:12 | 2 | 0.9 | 115 | 9 | 9.4 | 0.55771 | -4.654 | -999 | 89.78 | -999 | -999 | 0 | 999 | 1.18 | -8.36 | -4.43 | -5.09 | -3.07 | -2.32 | 89.24 | 89.76 | 89.97 | 88.6 | 89.79 | 90.27
10:13 | 2 | 0.91 | 115 | 9 | 9.37 | 0.55903 | -4.804 | -999 | 89.79 | -999 | -999 | 0 | 999 | 1.33 | -8.57 | -4.61 | -5.27 | -3.18 | -2.39 | 89.24 | 89.76 | 89.97 | 88.6 | 89.81 | 90.28
10:14 | 2 | 0.9 | 115 | 9 | 9.37 | 0.56035 | -4.954 | -999 | 89.85 | -999 | -999 | 0 | 999 | 1.48 | -8.75 | -4.79 | -5.44 | -3.29 | -2.5 | 89.26 | 89.82 | 90.04 | 88.61 | 89.87 | 90.35
10:14 | 2 | 0.9 | 115 | 9 | 9.32 | 0.56167 | -5.096 | -999 | 89.85 | -999 | -999 | 0 | 999 | 1.62 | -8.91 | -4.93 | -5.62 | -3.43 | -2.59 | 89.26 | 89.83 | 90.05 | 88.61 | 89.87 | 90.35
10:15 | 2 | 0.9 | 115 | 9 | 9.33 | 0.56298 | -5.256 | -999 | 89.82 | -999 | -999 | 0 | 999 | 0.92 | -9.1 | -5.07 | -5.82 | -3.54 | -2.75 | 89.26 | 89.8 | 89.98 | 88.6 | 89.85 | 90.32
10:16 | 2 | 0.9 | 115.1 | 9 | 9.29 | 0.56429 | -5.406 | -999 | 89.86 | -999 | -999 | 0 | 999 | 1.07 | -9.3 | -5.27 | -5.96 | -3.67 | -2.83 | 89.26 | 89.83 | 90.01 | 88.61 | 89.89 | 90.35
10:17 | 2 | 0.9 | 115 | 8.9 | 9.27 | 0.5656 | -5.542 | -999 | 89.82 | -999 | -999 | 0 | 999 | 1.21 | -9.45 | -5.41 | -6.15 | -3.76 | -2.94 | 89.26 | 89.79 | 89.97 | 88.57 | 89.84 | 90.32
10:18 | 2 | 0.9 | 115 | 8.9 | 9.26 | 0.5669 | -5.71 | -999 | 89.85 | -999 | -999 | 0 | 999 | 1.38 | -9.66 | -5.56 | -6.32 | -3.92 | -3.09 | 89.28 | 89.82 | 89.99 | 88.59 | 89.87 | 90.33
10:19 | 2 | 0.9 | 115 | 8.9 | 9.25 | 0.56812 | -5.862 | -999 | 89.87 | -999 | -999 | 0 | 999 | 1.53 | -9.83 | -5.74 | -6.48 | -4.06 | -3.2 | 89.27 | 89.83 | 90 | 88.59 | 89.9 | 90.34
10:19 | 2 | 0.9 | 115 | 8.9 | 9.21 | 0.56942 | -6.014 | -999 | 89.87 | -999 | -999 | 0 | 999 | 1.68 | -10 | -5.91 | -6.65 | -4.19 | -3.32 | 89.27 | 89.83 | 90 | 88.61 | 89.9 | 90.34
10:20 | 2 | 0.9 | 115 | 8.9 | 9.21 | 0.57071 | -6.152 | -999 | 89.88 | -999 | -999 | 0 | 999 | 0.93 | -10.15 | -6.05 | -6.81 | -4.34 | -3.41 | 89.29 | 89.84 | 90.01 | 88.61 | 89.92 | 90.35
10:21 | 2 | 0.9 | 115 | 8.8 | 9.15 | 0.57201 | -6.29 | -999 | 89.87 | -999 | -999 | 0 | 999 | 1.07 | -10.28 | -6.2 | -7.01 | -4.44 | -3.52 | 89.31 | 89.83 | 89.97 | 88.6 | 89.9 | 90.31
10:22 | 2 | 0.9 | 115 | 8.9 | 9.16 | 0.5733 | -6.442 | -999 | 89.86 | -999 | -999 | 0 | 999 | 1.22 | -10.46 | -6.37 | -7.15 | -4.58 | -3.65 | 89.32 | 89.82 | 89.96 | 88.61 | 89.9 | 90.29
10:23 | 2 | 0.9 | 115 | 8.8 | 9.16 | 0.57459 | -6.606 | -999 | 89.87 | -999 | -999 | 0 | 999 | 1.38 | -10.62 | -6.54 | -7.33 | -4.75 | -3.79 | 89.32 | 89.84 | 89.96 | 88.61 | 89.9 | 90.29
10:24 | 2 | 0.9 | 115 | 8.8 | 9.14 | 0.57588 | -6.744 | -999 | 89.89 | -999 | -999 | 0 | 999 | 1.52 | -10.76 | -6.68 | -7.48 | -4.88 | -3.92 | 89.36 | 89.84 | 90.02 | 88.67 | 89.95 | 90.35
10:24 | 2 | 0.9 | 115 | 8.8 | 9.12 | 0.57716 | -6.894 | -999 | 89.88 | -999 | -999 | 0 | 999 | 1.67 | -10.91 | -6.85 | -7.67 | -5.02 | -4.02 | 89.34 | 89.84 | 90.01 | 88.68 | 89.92 | 90.35
10:25 | 2 | 0.9 | 115.1 | 8.8 | 9.1 | 0.57836 | -7.032 | -999 | 89.9 | -999 | -999 | 0 | 999 | 0.92 | -11.03 | -7.02 | -7.82 | -5.13 | -4.16 | 89.38 | 89.86 | 90.01 | 88.68 | 89.95 | 90.37
10:26 | 2 | 0.9 | 115.1 | 8.8 | 9.08 | 0.57964 | -7.184 | -999 | 89.92 | -999 | -999 | 0 | 999 | 1.08 | -11.2 | -7.17 | -7.97 | -5.27 | -4.31 | 89.38 | 89.88 | 90.02 | 88.73 | 89.96 | 90.39
10:27 | 2 | 0.9 | 115 | 8.8 | 9.08 | 0.581 | -7.32 | -999 | 89.92 | -999 | -999 | 0 | 999 | 1.21 | -11.31 | -7.31 | -8.13 | -5.42 | -4.43 | 89.38 | 89.87 | 90.01 | 88.73 | 89.96 | 90.38
10:28 | 1 | 0.48 | 115.1 | 0.5 | 0.29 | 0.58198 | -7.436 | -999 | 89.93 | -999 | -999 | 0 | 999 | 1.33 | -11.44 | -7.46 | -8.27 | -5.52 | -4.49 | 89.38 | 89.88 | 90.01 | 88.75 | 89.99 | 90.39
10:28 | 1 | 0.47 | 115.1 | 0.5 | 0.29 | 0.58198 | -7.436 | -999 | 89.93 | -999 | -999 | 0 | 999 | 1.33 | -11.44 | -7.46 | -8.27 | -5.52 | -4.49 | 89.38 | 89.88 | 90.01 | 88.75 | 89.99 | 90.39
10:28 | 1 | 0.47 | 115.1 | 0.5 | 0.29 | 0.58198 | -7.436 | -999 | 89.93 | -999 | -999 | 0 | 999 | 1.33 | -11.44 | -7.46 | -8.27 | -5.52 | -4.49 | 89.38 | 89.88 | 90.01 | 88.75 | 89.99 | 90.39
10:28 | 1 | 0.33 | 115.1 | 0.3 | 0.29 | 0.58202 | -7.522 | -999 | 89.93 | -999 | -999 | 0 | 999 | 1.41 | -11.4 | -7.57 | -8.38 | -5.62 | -4.64 | 89.37 | 89.86 | 89.99 | 88.74 | 89.99 | 90.38
10:29 | 1 | 0.33 | 115.1 | 0.2 | 0.06 | 0.58203 | -7.56 | -999 | 89.93 | -999 | -999 | 0 | 999 | 1.45 | -11.29 | -7.63 | -8.4 | -5.71 | -4.77 | 89.38 | 89.87 | 90 | 88.75 | 89.98 | 90.39
10:30 | 1 | 0.33 | 115.1 | 0.2 | 0.06 | 0.58204 | -7.546 | -999 | 89.94 | -999 | -999 | 0 | 999 | 0.56 | -11.16 | -7.63 | -8.38 | -5.73 | -4.83 | 89.38 | 89.87 | 89.99 | 88.76 | 90.01 | 90.39
10:31 | 1 | 0.32 | 115.1 | 0.2 | 0.06 | 0.58205 | -7.52 | -999 | 89.93 | -999 | -999 | 0 | 999 | 0.53 | -11.01 | -7.63 | -8.33 | -5.76 | -4.87 | 89.38 | 89.86 | 89.98 | 88.78 | 90.01 | 90.43
10:32 | 1 | 0.33 | 115.1 | 0.2 | 0.06 | 0.58206 | -7.49 | -999 | 89.93 | -999 | -999 | 0 | 999 | 0.5 | -10.89 | -7.6 | -8.3 | -5.77 | -4.89 | 89.38 | 89.86 | 90 | 88.81 | 90.01 | 90.41
10:33 | 1 | 0.33 | 115.1 | 0.2 | 0.06 | 0.58206 | -7.438 | -999 | 89.93 | -999 | -999 | 0 | 999 | 0.44 | -10.7 | -7.54 | -8.24 | -5.79 | -4.92 | 89.38 | 89.86 | 89.97 | 88.81 | 90.01 | 90.43
10:34 | 1 | 0.33 | 115.1 | 0.2 | 0.06 | 0.58207 | -7.388 | -999 | 89.93 | -999 | -999 | 0 | 999 | 0.39 | -10.53 | -7.52 | -8.16 | -5.81 | -4.92 | 89.38 | 89.84 | 89.97 | 88.81 | 90.01 | 90.43
10:34 | 1 | 0.33 | 115.1 | 0.2 | 0.06 | 0.58208 | -7.336 | -999 | 89.93 | -999 | -999 | 0 | 999 | 0.34 | -10.35 | -7.49 | -8.13 | -5.78 | -4.93 | 89.38 | 89.85 | 89.96 | 88.81 | 90.01 | 90.43
10:35 | 1 | 0.33 | 115.1 | 0.2 | 0.06 | 0.58209 | -7.284 | -999 | 89.9 | -999 | -999 | 0 | 999 | 0.26 | -10.16 | -7.43 | -8.08 | -5.77 | -4.98 | 89.34 | 89.82 | 89.97 | 88.82 | 89.98 | 90.4
10:36 | 1 | 0.33 | 115.1 | 0.2 | 0.06 | 0.5821 | -7.232 | -999 | 89.9 | -999 | -999 | 0 | 999 | 0.34 | -9.99 | -7.37 | -8 | -5.8 | -5 | 89.33 | 89.84 | 89.97 | 88.82 | 89.96 | 90.44
10:37 | 1 | 0.32 | 115.1 | 0.2 | 0.06 | 0.5821 | -7.128 | -999 | 89.9 | -999 | -999 | 0 | 999 | 0.41 | -9.73 | -7.28 | -7.91 | -5.75 | -4.97 | 89.35 | 89.81 | 90.01 | 88.82 | 89.98 | 90.42
10:38 | 1 | 0.33 | 115.1 | 0.2 | 0.06 | 0.58211 | -7.038 | -999 | 89.9 | -999 | -999 | 0 | 999 | 0.51 | -9.48 | -7.24 | -7.83 | -5.72 | -4.92 | 89.36 | 89.82 | 90.05 | 88.84 | 89.99 | 90.47
10:39 | 1 | 0.33 | 115.1 | 0.1 | 0.06 | 0.58212 | -6.944 | -999 | 89.92 | -999 | -999 | 0 | 999 | 0.6 | -9.27 | -7.13 | -7.72 | -5.69 | -4.91 | 89.38 | 89.83 | 90.06 | 88.83 | 90.01 | 90.48
10:39 | 1 | 0.33 | 115.1 | 0.2 | 0.06 | 0.58213 | -6.858 | -999 | 89.93 | -999 | -999 | 0 | 999 | 0.69 | -9.02 | -7.05 | -7.64 | -5.69 | -4.89 | 89.37 | 89.84 | 90.06 | 88.86 | 90.01 | 90.49
10:40 | 1 | 0.33 | 115.1 | 0.2 | 0.06 | 0.58214 | -6.774 | -999 | 89.92 | -999 | -999 | 0 | 999 | 0.53 | -8.76 | -7.02 | -7.56 | -5.66 | -4.87 | 89.37 | 89.83 | 90.06 | 88.88 | 90 | 90.49
10:41 | 1 | 0.33 | 115.1 | 0.2 | 0.06 | 0.58215 | -6.67 | -999 | 89.92 | -999 | -999 | 0 | 999 | 0.63 | -8.51 | -6.92 | -7.47 | -5.61 | -4.84 | 89.37 | 89.83 | 90.06 | 88.89 | 90.01 | 90.51
10:42 | 1 | 0.33 | 115.1 | 0.2 | 0.06 | 0.58215 | -6.538 | -999 | 89.93 | -999 | -999 | 0 | 999 | 0.75 | -8.21 | -6.8 | -7.35 | -5.54 | -4.79 | 89.38 | 89.84 | 90.08 | 88.94 | 90.01 | 90.51
10:43 | 1 | 0.33 | 115.1 | 0.2 | 0.06 | 0.58216 | -6.406 | -999 | 89.88 | -999 | -999 | 0 | 999 | 0.88 | -7.96 | -6.67 | -7.22 | -5.45 | -4.73 | 89.33 | 89.79 | 90.07 | 88.87 | 89.96 | 90.49
10:44 | 1 | 0.32 | 115.1 | 0.2 | 0.06 | 0.58217 | -6.276 | -999 | 89.88 | -999 | -999 | 0 | 999 | 1.01 | -7.68 | -6.55 | -7.1 | -5.39 | -4.66 | 89.36 | 89.81 | 90.08 | 88.93 | 89.96 | 90.5
10:44 | 1 | 0.33 | 115.1 | 0.2 | 0.06 | 0.58218 | -6.206 | -999 | 89.85 | -999 | -999 | 0 | 999 | 1.08 | -7.46 | -6.5 | -7.04 | -5.38 | -4.65 | 89.32 | 89.76 | 90.07 | 88.89 | 89.94 | 90.49
10:45 | 1 | 0.33 | 115.1 | 0.2 | 0.06 | 0.58219 | -6.048 | -999 | 89.88 | -999 | -999 | 0 | 999 | 0.74 | -7.15 | -6.37 | -6.89 | -5.27 | -4.56 | 89.37 | 89.78 | 90.09 | 88.93 | 89.97 | 90.51
10:46 | 1 | 0.33 | 115.1 | 0.2 | 0.06 | 0.5822 | -5.914 | -999 | 89.88 | -999 | -999 | 0 | 999 | 0.87 | -6.86 | -6.23 | -6.78 | -5.22 | -4.48 | 89.33 | 89.79 | 90.1 | 88.91 | 89.96 | 90.49
10:47 | 1 | 0.33 | 115.1 | 0.2 | 0.06 | 0.5822 | -5.754 | -999 | 89.86 | -999 | -999 | 0 | 999 | 1.03 | -6.55 | -6.11 | -6.62 | -5.09 | -4.4 | 89.34 | 89.77 | 90.1 | 88.91 | 89.96 | 90.51
10:48 | 1 | 0.33 | 115.1 | 0.2 | 0.06 | 0.58221 | -5.628 | -999 | 89.85 | -999 | -999 | 0 | 999 | 1.16 | -6.26 | -5.97 | -6.54 | -5.01 | -4.36 | 89.31 | 89.76 | 90.08 | 88.89 | 89.95 | 90.49
10:49 | 1 | 0.33 | 115.1 | 0.2 | 0.06 | 0.58222 | -5.466 | -999 | 89.85 | -999 | -999 | 0 | 999 | 1.32 | -5.96 | -5.82 | -6.35 | -4.94 | -4.26 | 89.31 | 89.75 | 90.08 | 88.89 | 89.94 | 90.5
10:49 | 1 | 0.33 | 115.1 | 0.1 | 0.06 | 0.58223 | -5.326 | -999 | 89.85 | -999 | -999 | 0 | 999 | 1.46 | -5.66 | -5.73 | -6.22 | -4.83 | -4.19 | 89.31 | 89.75 | 90.08 | 88.89 | 89.95 | 90.5
10:50 | 1 | 0.33 | 115.1 | 0.2 | 0.06 | 0.58224 | -5.194 | -999 | 89.82 | -999 | -999 | 0 | 999 | 0.9 | -5.39 | -5.58 | -6.12 | -4.75 | -4.13 | 89.29 | 89.74 | 90.06 | 88.88 | 89.9 | 90.47
10:51 | 1 | 0.33 | 115.1 | 0.2 | 0.06 | 0.58224 | -5.018 | -999 | 89.77 | -999 | -999 | 0 | 999 | 1.06 | -5.08 | -5.43 | -5.94 | -4.62 | -4.02 | 89.24 | 89.67 | 90.04 | 88.83 | 89.88 | 90.44
10:52 | 1 | 0.33 | 115.1 | 0.2 | 0.06 | 0.58225 | -4.88 | -999 | 89.77 | -999 | -999 | 0 | 999 | 1.22 | -4.8 | -5.29 | -5.84 | -4.54 | -3.93 | 89.24 | 89.67 | 90.06 | 88.81 | 89.87 | 90.43
10:53 | 1 | 0.33 | 115.1 | 0.2 | 0.06 | 0.58226 | -4.706 | -999 | 89.77 | -999 | -999 | 0 | 999 | 1.39 | -4.49 | -5.12 | -5.67 | -4.42 | -3.83 | 89.24 | 89.67 | 90.07 | 88.81 | 89.87 | 90.43
10:54 | 1 | 0.33 | 115.1 | 0.2 | 0.06 | 0.58227 | -4.52 | -999 | 89.77 | -999 | -999 | 0 | 999 | 1.58 | -4.17 | -4.93 | -5.47 | -4.32 | -3.71 | 89.25 | 89.67 | 90.07 | 88.82 | 89.88 | 90.46
10:54 | 1 | 0.33 | 115.1 | 0.2 | 0.06 | 0.58228 | -4.388 | -999 | 89.72 | -999 | -999 | 0 | 999 | 1.71 | -3.87 | -4.82 | -5.38 | -4.23 | -3.64 | 89.2 | 89.62 | 90.01 | 88.78 | 89.82 | 90.43
10:55 | 1 | 0.33 | 115.1 | 0.2 | 0.06 | 0.58229 | -4.192 | -999 | 89.72 | -999 | -999 | 0 | 999 | 1 | -3.56 | -4.61 | -5.18 | -4.08 | -3.53 | 89.19 | 89.63 | 90.06 | 88.77 | 89.82 | 90.44
10:56 | 1 | 0.33 | 115.1 | 0.1 | 0.06 | 0.58229 | -4.01 | -999 | 89.74 | -999 | -999 | 0 | 999 | 1.2 | -3.25 | -4.44 | -5.01 | -3.95 | -3.4 | 89.21 | 89.64 | 90.05 | 88.78 | 89.84 | 90.46
10:57 | 1 | 0.33 | 115.1 | 0.2 | 0.06 | 0.5823 | -3.828 | -999 | 89.71 | -999 | -999 | 0 | 999 | 1.39 | -2.95 | -4.25 | -4.84 | -3.82 | -3.28 | 89.18 | 89.61 | 90.06 | 88.75 | 89.81 | 90.43
10:58 | 1 | 0.33 | 115.1 | 0.2 | 0.06 | 0.58231 | -3.666 | -999 | 89.71 | -999 | -999 | 0 | 999 | 1.55 | -2.64 | -4.11 | -4.7 | -3.69 | -3.19 | 89.18 | 89.62 | 90.06 | 88.76 | 89.81 | 90.43
10:59 | 1 | 0.33 | 115.1 | 0.1 | 0.06 | 0.58232 | -3.48 | -999 | 89.72 | -999 | -999 | 0 | 999 | 1.73 | -2.33 | -3.92 | -4.53 | -3.57 | -3.05 | 89.21 | 89.61 | 90.05 | 88.74 | 89.84 | 90.46
11:00 | 1 | 0.33 | 115.1 | 0.2 | 0.06 | 0.58233 | -3.3 | -999 | 89.68 | -999 | -999 | 0 | 999 | 1.91 | -2.02 | -3.72 | -4.37 | -3.44 | -2.95 | 89.16 | 89.56 | 90.01 | 88.72 | 89.79 | 90.43
11:00 | 1 | 0.33 | 115.1 | 0.1 | 0.06 | 0.58233 | -3.116 | -999 | 89.68 | -999 | -999 | 0 | 999 | 1.18 | -1.72 | -3.54 | -4.18 | -3.31 | -2.83 | 89.16 | 89.56 | 90.01 | 88.72 | 89.79 | 90.43
11:01 | 1 | 0.92 | 114.8 | 10.4 | 0.06 | 0.58263 | -2.944 | -999 | 89.67 | -999 | -999 | 0 | 999 | 1.35 | -1.43 | -3.37 | -4.02 | -3.19 | -2.71 | 89.15 | 89.55 | 90.01 | 88.71 | 89.79 | 90.43
11:01 | 2 | 0.92 | 114.8 | 10.4 | 10.96 | 0.58263 | -2.94 | -999 | 89.67 | -999 | -999 | 0 | 999 | 1.35 | -1.42 | -3.37 | -4.01 | -3.19 | -2.71 | 89.15 | 89.55 | 90.01 | 88.71 | 89.79 | 90.43
11:01 | 2 | 0.92 | 114.8 | 10.4 | 10.96 | 0.58263 | -2.94 | -999 | 89.67 | -999 | -999 | 0 | 999 | 1.35 | -1.42 | -3.37 | -4.01 | -3.19 | -2.71 | 89.15 | 89.55 | 90.01 | 88.71 | 89.79 | 90.43
11:01 | 2 | 0.92 | 114.8 | 10.4 | 10.96 | 0.58263 | -2.94 | -999 | 89.67 | -999 | -999 | 0 | 999 | 1.35 | -1.42 | -3.37 | -4.01 | -3.19 | -2.71 | 89.15 | 89.55 | 90.01 | 88.71 | 89.79 | 90.43
11:02 | 2 | 0.92 | 114.9 | 10 | 10.61 | 0.5842 | -2.73 | -999 | 89.64 | -999 | -999 | 0 | 999 | 1.54 | -1.09 | -3.14 | -3.83 | -3.02 | -2.57 | 89.12 | 89.54 | 90.01 | 88.67 | 89.73 | 90.42
11:03 | 2 | 0.92 | 114.9 | 9.7 | 10.19 | 0.58568 | -2.406 | -999 | 89.65 | -999 | -999 | 0 | 999 | 1.89 | -0.5 | -2.85 | -3.47 | -2.81 | -2.4 | 89.14 | 89.56 | 90.04 | 88.64 | 89.73 | 90.43
11:04 | 2 | 0.91 | 114.9 | 9.4 | 9.78 | 0.58708 | -2.182 | -999 | 89.68 | -999 | -999 | 0 | 999 | 2.11 | -0.31 | -2.6 | -3.13 | -2.61 | -2.26 | 89.17 | 89.58 | 90.06 | 88.67 | 89.79 | 90.46
11:05 | 2 | 0.91 | 114.9 | 9.3 | 9.73 | 0.58845 | -2.054 | -999 | 89.67 | -999 | -999 | 0 | 999 | 2.24 | -0.39 | -2.41 | -2.9 | -2.45 | -2.12 | 89.15 | 89.55 | 90.06 | 88.66 | 89.78 | 90.43
11:05 | 2 | 0.91 | 114.9 | 9.4 | 9.81 | 0.58983 | -1.986 | -999 | 89.64 | -999 | -999 | 0 | 999 | 1.21 | -0.61 | -2.27 | -2.75 | -2.34 | -1.96 | 89.1 | 89.54 | 90.01 | 88.61 | 89.73 | 90.39
11:06 | 2 | 0.91 | 114.9 | 9.4 | 9.78 | 0.5912 | -1.946 | -999 | 89.64 | -999 | -999 | 0 | 999 | 1.24 | -0.94 | -2.11 | -2.61 | -2.23 | -1.84 | 89.15 | 89.55 | 90.01 | 88.59 | 89.73 | 90.4
11:07 | 2 | 0.91 | 114.9 | 9.4 | 9.85 | 0.59249 | -1.938 | -999 | 89.64 | -999 | -999 | 0 | 999 | 1.25 | -1.27 | -2.08 | -2.5 | -2.12 | -1.72 | 89.16 | 89.56 | 90.04 | 88.59 | 89.72 | 90.42
11:08 | 2 | 0.91 | 114.9 | 9.4 | 9.86 | 0.59388 | -1.958 | -999 | 89.68 | -999 | -999 | 0 | 999 | 1.23 | -1.65 | -2.02 | -2.43 | -2.04 | -1.65 | 89.17 | 89.61 | 90.07 | 88.61 | 89.76 | 90.43
11:09 | 2 | 0.91 | 115 | 9.4 | 9.88 | 0.59527 | -2.006 | -999 | 89.7 | -999 | -999 | 0 | 999 | 1.19 | -2.04 | -2.02 | -2.42 | -1.98 | -1.57 | 89.17 | 89.61 | 90.06 | 88.61 | 89.79 | 90.47
11:10 | 2 | 0.91 | 115 | 9.4 | 9.86 | 0.59666 | -2.048 | -999 | 89.7 | -999 | -999 | 0 | 999 | 1.14 | -2.37 | -2.02 | -2.42 | -1.93 | -1.5 | 89.17 | 89.61 | 90.06 | 88.61 | 89.79 | 90.46
11:10 | 2 | 0.91 | 115 | 9.4 | 9.83 | 0.59805 | -2.106 | -999 | 89.68 | -999 | -999 | 0 | 999 | 0.11 | -2.76 | -2.02 | -2.43 | -1.87 | -1.45 | 89.17 | 89.6 | 90.01 | 88.59 | 89.76 | 90.43
11:11 | 2 | 0.91 | 115 | 9.4 | 9.8 | 0.59943 | -2.194 | -999 | 89.65 | -999 | -999 | 0 | 999 | 0.19 | -3.13 | -2.08 | -2.45 | -1.84 | -1.47 | 89.17 | 89.58 | 90 | 88.6 | 89.73 | 90.43
11:12 | 2 | 0.91 | 115 | 9.4 | 9.78 | 0.60081 | -2.262 | -999 | 89.67 | -999 | -999 | 0 | 999 | 0.26 | -3.47 | -2.1 | -2.5 | -1.82 | -1.42 | 89.18 | 89.6 | 90 | 88.61 | 89.73 | 90.43
11:13 | 2 | 0.91 | 115 | 9.3 | 9.77 | 0.60219 | -2.368 | -999 | 89.69 | -999 | -999 | 0 | 999 | 0.37 | -3.82 | -2.16 | -2.61 | -1.82 | -1.43 | 89.18 | 89.63 | 90 | 88.63 | 89.75 | 90.44
11:14 | 2 | 0.91 | 115 | 9.3 | 9.75 | 0.60356 | -2.462 | -999 | 89.68 | -999 | -999 | 0 | 999 | 0.46 | -4.16 | -2.27 | -2.67 | -1.82 | -1.39 | 89.18 | 89.62 | 89.96 | 88.61 | 89.74 | 90.42
11:15 | 2 | 0.91 | 115 | 9.3 | 9.75 | 0.60494 | -2.558 | -999 | 89.69 | -999 | -999 | 0 | 999 | 0.56 | -4.46 | -2.34 | -2.75 | -1.86 | -1.38 | 89.18 | 89.62 | 89.98 | 88.64 | 89.76 | 90.45
11:15 | 2 | 0.91 | 115.1 | 9.3 | 9.71 | 0.60631 | -2.688 | -999 | 89.73 | -999 | -999 | 0 | 999 | 0.62 | -4.79 | -2.46 | -2.89 | -1.88 | -1.42 | 89.18 | 89.66 | 90 | 88.67 | 89.79 | 90.48
11:16 | 2 | 0.91 | 115.1 | 9.3 | 9.66 | 0.60767 | -2.808 | -999 | 89.71 | -999 | -999 | 0 | 999 | 0.74 | -5.09 | -2.57 | -3 | -1.92 | -1.46 | 89.18 | 89.62 | 89.94 | 88.62 | 89.79 | 90.43
11:17 | 2 | 0.91 | 115 | 9.3 | 9.66 | 0.60894 | -2.954 | -999 | 89.71 | -999 | -999 | 0 | 999 | 0.87 | -5.42 | -2.71 | -3.13 | -2.02 | -1.49 | 89.19 | 89.65 | 89.98 | 88.67 | 89.78 | 90.46
11:18 | 2 | 0.91 | 115 | 9.2 | 9.62 | 0.6103 | -3.074 | -999 | 89.72 | -999 | -999 | 0 | 999 | 1.01 | -5.71 | -2.79 | -3.3 | -2.05 | -1.52 | 89.22 | 89.66 | 89.96 | 88.67 | 89.78 | 90.43
11:19 | 2 | 0.91 | 115 | 9.2 | 9.6 | 0.61165 | -3.194 | -999 | 89.73 | -999 | -999 | 0 | 999 | 1.12 | -5.96 | -2.93 | -3.44 | -2.11 | -1.53 | 89.23 | 89.66 | 89.98 | 88.7 | 89.8 | 90.47
11:20 | 2 | 0.91 | 115 | 9.2 | 9.59 | 0.61301 | -3.346 | -999 | 89.74 | -999 | -999 | 0 | 999 | 1.27 | -6.22 | -3.08 | -3.61 | -2.21 | -1.61 | 89.19 | 89.68 | 89.95 | 88.7 | 89.8 | 90.46
11:20 | 2 | 0.91 | 115 | 9.2 | 9.56 | 0.61436 | -3.476 | -999 | 89.76 | -999 | -999 | 0 | 999 | 0.86 | -6.49 | -3.22 | -3.75 | -2.25 | -1.67 | 89.24 | 89.69 | 89.96 | 88.74 | 89.84 | 90.51
11:21 | 2 | 0.9 | 115 | 9.2 | 9.56 | 0.6157 | -3.622 | -999 | 89.75 | -999 | -999 | 0 | 999 | 1 | -6.76 | -3.36 | -3.92 | -2.36 | -1.71 | 89.22 | 89.69 | 89.96 | 88.75 | 89.81 | 90.5
11:22 | 2 | 0.9 | 115 | 9.1 | 9.51 | 0.61705 | -3.75 | -999 | 89.75 | -999 | -999 | 0 | 999 | 1.13 | -6.99 | -3.51 | -4.06 | -2.43 | -1.76 | 89.23 | 89.69 | 89.95 | 88.75 | 89.81 | 90.5
11:23 | 2 | 0.9 | 115 | 9.1 | 9.49 | 0.61839 | -3.896 | -999 | 89.75 | -999 | -999 | 0 | 999 | 1.28 | -7.23 | -3.66 | -4.21 | -2.51 | -1.87 | 89.24 | 89.69 | 89.95 | 88.75 | 89.81 | 90.5
11:24 | 2 | 0.91 | 115 | 9.1 | 9.48 | 0.61972 | -4.044 | -999 | 89.78 | -999 | -999 | 0 | 999 | 1.42 | -7.47 | -3.8 | -4.39 | -2.6 | -1.96 | 89.24 | 89.69 | 89.95 | 88.75 | 89.86 | 90.51
11:25 | 2 | 0.9 | 115.1 | 9.1 | 9.46 | 0.62096 | -4.208 | -999 | 89.75 | -999 | -999 | 0 | 999 | 1.57 | -7.7 | -3.98 | -4.58 | -2.72 | -2.06 | 89.24 | 89.7 | 89.93 | 88.75 | 89.81 | 90.51
11:25 | 2 | 0.91 | 115.1 | 9.1 | 9.44 | 0.6223 | -4.364 | -999 | 89.77 | -999 | -999 | 0 | 999 | 0.96 | -7.92 | -4.15 | -4.76 | -2.85 | -2.14 | 89.24 | 89.7 | 89.93 | 88.78 | 89.85 | 90.51
11:26 | 2 | 0.9 | 115.1 | 9.1 | 9.41 | 0.62363 | -4.504 | -999 | 89.77 | -999 | -999 | 0 | 999 | 1.1 | -8.14 | -4.29 | -4.93 | -2.93 | -2.23 | 89.28 | 89.7 | 89.94 | 88.8 | 89.84 | 90.51
11:27 | 2 | 0.9 | 115.1 | 9 | 9.38 | 0.62495 | -4.656 | -999 | 89.78 | -999 | -999 | 0 | 999 | 1.26 | -8.36 | -4.44 | -5.11 | -3.04 | -2.33 | 89.26 | 89.7 | 89.93 | 88.81 | 89.86 | 90.51
11:28 | 2 | 0.9 | 115 | 9 | 9.4 | 0.62627 | -4.81 | -999 | 89.77 | -999 | -999 | 0 | 999 | 1.41 | -8.52 | -4.62 | -5.28 | -3.18 | -2.45 | 89.24 | 89.7 | 89.93 | 88.81 | 89.84 | 90.51
11:29 | 2 | 0.9 | 115 | 9 | 9.35 | 0.62759 | -4.956 | -999 | 89.81 | -999 | -999 | 0 | 999 | 1.56 | -8.71 | -4.78 | -5.45 | -3.29 | -2.55 | 89.31 | 89.75 | 89.95 | 88.83 | 89.87 | 90.54
11:30 | 2 | 0.9 | 115.1 | 9 | 9.36 | 0.62891 | -5.1 | -999 | 89.79 | -999 | -999 | 0 | 999 | 1.7 | -8.9 | -4.94 | -5.61 | -3.41 | -2.64 | 89.26 | 89.72 | 89.94 | 88.82 | 89.87 | 90.51
11:31 | 2 | 0.9 | 115 | 9 | 9.31 | 0.63022 | -5.266 | -999 | 89.82 | -999 | -999 | 0 | 999 | 1.02 | -9.1 | -5.1 | -5.83 | -3.55 | -2.75 | 89.28 | 89.75 | 89.93 | 88.85 | 89.88 | 90.56
11:31 | 2 | 0.9 | 115 | 9 | 9.3 | 0.63153 | -5.42 | -999 | 89.8 | -999 | -999 | 0 | 999 | 1.17 | -9.32 | -5.28 | -6 | -3.67 | -2.83 | 89.3 | 89.73 | 89.9 | 88.87 | 89.87 | 90.55
11:32 | 2 | 0.9 | 115 | 9 | 9.28 | 0.63275 | -5.554 | -999 | 89.81 | -999 | -999 | 0 | 999 | 1.32 | -9.43 | -5.44 | -6.14 | -3.79 | -2.97 | 89.27 | 89.74 | 89.9 | 88.83 | 89.87 | 90.54
11:33 | 2 | 0.9 | 115 | 8.9 | 9.24 | 0.63406 | -5.724 | -999 | 89.81 | -999 | -999 | 0 | 999 | 1.47 | -9.65 | -5.61 | -6.33 | -3.95 | -3.08 | 89.29 | 89.75 | 89.92 | 88.87 | 89.87 | 90.55
11:34 | 2 | 0.9 | 115.1 | 8.9 | 9.26 | 0.63536 | -5.854 | -999 | 89.82 | -999 | -999 | 0 | 999 | 1.6 | -9.78 | -5.75 | -6.5 | -4.02 | -3.22 | 89.31 | 89.75 | 89.92 | 88.9 | 89.89 | 90.56
11:35 | 2 | 0.9 | 115.1 | 8.9 | 9.23 | 0.63666 | -5.99 | -999 | 89.82 | -999 | -999 | 0 | 999 | 1.74 | -9.95 | -5.88 | -6.65 | -4.14 | -3.33 | 89.31 | 89.75 | 89.93 | 88.89 | 89.9 | 90.51
11:36 | 2 | 0.9 | 115.1 | 8.9 | 9.2 | 0.63796 | -6.146 | -999 | 89.82 | -999 | -999 | 0 | 999 | 0.98 | -10.09 | -6.07 | -6.83 | -4.29 | -3.45 | 89.32 | 89.75 | 89.93 | 88.89 | 89.88 | 90.51
11:36 | 2 | 0.9 | 115.1 | 8.9 | 9.2 | 0.63926 | -6.294 | -999 | 89.82 | -999 | -999 | 0 | 999 | 1.12 | -10.28 | -6.21 | -7.01 | -4.4 | -3.57 | 89.32 | 89.75 | 89.93 | 88.89 | 89.9 | 90.51
11:37 | 2 | 0.9 | 115.1 | 8.8 | 9.15 | 0.64055 | -6.444 | -999 | 89.82 | -999 | -999 | 0 | 999 | 1.27 | -10.42 | -6.39 | -7.15 | -4.55 | -3.71 | 89.32 | 89.74 | 89.9 | 88.89 | 89.89 | 90.51
11:38 | 2 | 0.9 | 115.1 | 8.8 | 9.13 | 0.64184 | -6.582 | -999 | 89.82 | -999 | -999 | 0 | 999 | 1.41 | -10.56 | -6.54 | -7.31 | -4.68 | -3.82 | 89.32 | 89.75 | 89.9 | 88.89 | 89.89 | 90.49
11:39 | 2 | 0.9 | 115.1 | 8.8 | 9.14 | 0.64313 | -6.74 | -999 | 89.82 | -999 | -999 | 0 | 999 | 1.57 | -10.74 | -6.7 | -7.48 | -4.83 | -3.95 | 89.32 | 89.75 | 89.87 | 88.89 | 89.88 | 90.49
11:40 | 2 | 0.9 | 115.1 | 8.8 | 9.1 | 0.64432 | -6.89 | -999 | 89.82 | -999 | -999 | 0 | 999 | 1.72 | -10.89 | -6.86 | -7.67 | -4.99 | -4.04 | 89.32 | 89.76 | 89.87 | 88.89 | 89.87 | 90.49
11:41 | 2 | 0.9 | 115.1 | 8.8 | 9.14 | 0.64561 | -7.036 | -999 | 89.83 | -999 | -999 | 0 | 999 | 0.99 | -11.01 | -7.05 | -7.83 | -5.08 | -4.21 | 89.36 | 89.77 | 89.87 | 88.93 | 89.89 | 90.47
11:41 | 2 | 0.9 | 115.1 | 8.8 | 9.07 | 0.64689 | -7.178 | -999 | 89.81 | -999 | -999 | 0 | 999 | 1.13 | -11.16 | -7.19 | -7.97 | -5.24 | -4.33 | 89.32 | 89.75 | 89.87 | 88.86 | 89.87 | 90.43
11:42 | 2 | 0.9 | 115.1 | 8.8 | 9.04 | 0.64817 | -7.324 | -999 | 89.81 | -999 | -999 | 0 | 999 | 1.28 | -11.3 | -7.35 | -8.13 | -5.38 | -4.46 | 89.32 | 89.75 | 89.85 | 88.84 | 89.87 | 90.43
11:43 | 1 | 0.47 | 115.2 | 0.5 | 0.29 | 0.64913 | -7.45 | -999 | 89.81 | -999 | -999 | 0 | 999 | 1.4 | -11.44 | -7.48 | -8.27 | -5.52 | -4.54 | 89.32 | 89.74 | 89.86 | 88.83 | 89.87 | 90.43
11:43 | 1 | 0.47 | 115.2 | 0.5 | 0.29 | 0.64913 | -7.45 | -999 | 89.81 | -999 | -999 | 0 | 999 | 1.4 | -11.44 | -7.48 | -8.27 | -5.52 | -4.54 | 89.32 | 89.74 | 89.86 | 88.83 | 89.87 | 90.43
11:43 | 1 | 0.47 | 115.2 | 0.5 | 0.29 | 0.64913 | -7.45 | -999 | 89.81 | -999 | -999 | 0 | 999 | 1.4 | -11.44 | -7.48 | -8.27 | -5.52 | -4.54 | 89.32 | 89.74 | 89.86 | 88.83 | 89.87 | 90.43
11:44 | 1 | 0.33 | 115.1 | 0.2 | 0.29 | 0.64917 | -7.532 | -999 | 89.82 | -999 | -999 | 0 | 999 | 1.48 | -11.39 | -7.61 | -8.38 | -5.62 | -4.66 | 89.32 | 89.76 | 89.86 | 88.83 | 89.87 | 90.42
11:45 | 1 | 0.33 | 115.1 | 0.2 | 0.06 | 0.64917 | -7.544 | -999 | 89.83 | -999 | -999 | 0 | 999 | 1.5 | -11.27 | -7.63 | -8.38 | -5.71 | -4.73 | 89.35 | 89.77 | 89.86 | 88.87 | 89.9 | 90.42
11:45 | 1 | 0.33 | 115.1 | 0.2 | 0.06 | 0.64918 | -7.544 | -999 | 89.82 | -999 | -999 | 0 | 999 | 0.6 | -11.13 | -7.63 | -8.38 | -5.76 | -4.82 | 89.36 | 89.74 | 89.86 | 88.86 | 89.89 | 90.42
11:46 | 1 | 0.33 | 115.1 | 0.2 | 0.06 | 0.64919 | -7.518 | -999 | 89.79 | -999 | -999 | 0 | 999 | 0.58 | -10.98 | -7.63 | -8.33 | -5.76 | -4.89 | 89.32 | 89.7 | 89.86 | 88.82 | 89.87 | 90.36
11:47 | 1 | 0.33 | 115.1 | 0.2 | 0.06 | 0.6492 | -7.468 | -999 | 89.79 | -999 | -999 | 0 | 999 | 0.53 | -10.83 | -7.59 | -8.27 | -5.76 | -4.89 | 89.3 | 89.7 | 89.85 | 88.81 | 89.87 | 90.35
11:48 | 1 | 0.33 | 115.1 | 0.2 | 0.06 | 0.64921 | -7.446 | -999 | 89.78 | -999 | -999 | 0 | 999 | 0.51 | -10.69 | -7.57 | -8.23 | -5.82 | -4.92 | 89.27 | 89.69 | 89.85 | 88.81 | 89.87 | 90.35
11:49 | 1 | 0.33 | 115.1 | 0.2 | 0.06 | 0.64922 | -7.388 | -999 | 89.76 | -999 | -999 | 0 | 999 | 0.46 | -10.5 | -7.53 | -8.16 | -5.82 | -4.93 | 89.27 | 89.69 | 89.85 | 88.81 | 89.84 | 90.35
11:50 | 1 | 0.33 | 115.1 | 0.2 | 0.06 | 0.64922 | -7.328 | -999 | 89.81 | -999 | -999 | 0 | 999 | 0.41 | -10.3 | -7.5 | -8.1 | -5.79 | -4.95 | 89.3 | 89.74 | 89.85 | 88.81 | 89.88 | 90.37
11:50 | 1 | 0.33 | 115.1 | 0.1 | 0.06 | 0.64923 | -7.274 | -999 | 89.79 | -999 | -999 | 0 | 999 | 0.28 | -10.1 | -7.45 | -8.06 | -5.8 | -4.96 | 89.32 | 89.7 | 89.85 | 88.81 | 89.87 | 90.38
11:51 | 1 | 0.33 | 115.1 | 0.2 | 0.06 | 0.64924 | -7.198 | -999 | 89.76 | -999 | -999 | 0 | 999 | 0.36 | -9.91 | -7.37 | -7.97 | -5.76 | -4.98 | 89.28 | 89.68 | 89.81 | 88.78 | 89.84 | 90.33
11:52 | 1 | 0.32 | 115.1 | 0.1 | 0.06 | 0.64925 | -7.128 | -999 | 89.74 | -999 | -999 | 0 | 999 | 0.43 | -9.68 | -7.32 | -7.92 | -5.76 | -4.96 | 89.26 | 89.65 | 89.81 | 88.78 | 89.84 | 90.33
11:53 | 1 | 0.33 | 115.1 | 0.1 | 0.06 | 0.64926 | -7.022 | -999 | 89.75 | -999 | -999 | 0 | 999 | 0.55 | -9.47 | -7.22 | -7.81 | -5.7 | -4.91 | 89.26 | 89.67 | 89.85 | 88.74 | 89.84 | 90.36
11:54 | 1 | 0.33 | 115.1 | 0.2 | 0.06 | 0.64927 | -6.95 | -999 | 89.72 | -999 | -999 | 0 | 999 | 0.6 | -9.22 | -7.18 | -7.73 | -5.71 | -4.91 | 89.25 | 89.64 | 89.85 | 88.72 | 89.8 | 90.32
11:55 | 1 | 0.33 | 115.1 | 0.2 | 0.06 | 0.64927 | -6.846 | -999 | 89.77 | -999 | -999 | 0 | 999 | 0.71 | -8.97 | -7.08 | -7.66 | -5.65 | -4.87 | 89.26 | 89.68 | 89.85 | 88.75 | 89.86 | 90.37
11:56 | 1 | 0.33 | 115.1 | 0.2 | 0.06 | 0.64928 | -6.758 | -999 | 89.74 | -999 | -999 | 0 | 999 | 0.54 | -8.73 | -7 | -7.57 | -5.61 | -4.88 | 89.26 | 89.66 | 89.85 | 88.75 | 89.81 | 90.36
11:56 | 1 | 0.33 | 115.1 | 0.2 | 0.06 | 0.64929 | -6.648 | -999 | 89.74 | -999 | -999 | 0 | 999 | 0.65 | -8.47 | -6.91 | -7.47 | -5.57 | -4.82 | 89.26 | 89.66 | 89.85 | 88.74 | 89.81 | 90.36
11:57 | 1 | 0.33 | 115 | 0.2 | 0.06 | 0.6493 | -6.498 | -999 | 89.69 | -999 | -999 | 0 | 999 | 0.8 | -8.2 | -6.78 | -7.3 | -5.47 | -4.74 | 89.21 | 89.59 | 89.81 | 88.7 | 89.8 | 90.32
11:58 | 1 | 0.34 | 115 | 0.1 | 0.06 | 0.64931 | -6.396 | -999 | 89.71 | -999 | -999 | 0 | 999 | 0.9 | -7.95 | -6.69 | -7.2 | -5.44 | -4.7 | 89.23 | 89.61 | 89.79 | 88.72 | 89.8 | 90.35
11:59 | 1 | 0.33 | 115.1 | 0.1 | 0.06 | 0.64931 | -6.284 | -999 | 89.7 | -999 | -999 | 0 | 999 | 1.01 | -7.67 | -6.58 | -7.11 | -5.4 | -4.66 | 89.23 | 89.61 | 89.83 | 88.72 | 89.79 | 90.35
12:00 | 1 | 0.33 | 115 | 0.2 | 0.06 | 0.64932 | -6.148 | -999 | 89.67 | -999 | -999 | 0 | 999 | 1.15 | -7.38 | -6.44 | -7.01 | -5.32 | -4.59 | 89.19 | 89.58 | 89.85 | 88.64 | 89.76 | 90.32
12:01 | 1 | 0.33 | 115 | 0.2 | 0.06 | 0.64933 | -6.026 | -999 | 89.65 | -999 | -999 | 0 | 999 | 0.8 | -7.11 | -6.36 | -6.87 | -5.25 | -4.54 | 89.18 | 89.56 | 89.85 | 88.67 | 89.74 | 90.34
12:01 | 1 | 0.33 | 115.2 | 0.2 | 0.06 | 0.64934 | -5.88 | -999 | 89.67 | -999 | -999 | 0 | 999 | 0.95 | -6.81 | -6.21 | -6.76 | -5.17 | -4.45 | 89.17 | 89.55 | 89.84 | 88.66 | 89.78 | 90.34
12:02 | 1 | 0.33 | 115.3 | 0.2 | 0.06 | 0.64935 | -5.756 | -999 | 89.64 | -999 | -999 | 0 | 999 | 1.07 | -6.55 | -6.11 | -6.62 | -5.1 | -4.4 | 89.18 | 89.55 | 89.83 | 88.67 | 89.73 | 90.29
12:03 | 1 | 0.33 | 115.1 | 0.2 | 0.06 | 0.64936 | -5.606 | -999 | 89.63 | -999 | -999 | 0 | 999 | 1.22 | -6.24 | -5.98 | -6.51 | -5 | -4.3 | 89.16 | 89.54 | 89.85 | 88.62 | 89.71 | 90.29
12:04 | 1 | 0.33 | 115.1 | 0.1 | 0.06 | 0.64936 | -5.484 | -999 | 89.64 | -999 | -999 | 0 | 999 | 1.34 | -5.98 | -5.87 | -6.36 | -4.95 | -4.26 | 89.17 | 89.55 | 89.85 | 88.67 | 89.73 | 90.29
12:05 | 1 | 0.33 | 115 | 0.2 | 0.06 | 0.64937 | -5.35 | -999 | 89.62 | -999 | -999 | 0 | 999 | 1.48 | -5.66 | -5.75 | -6.26 | -4.88 | -4.2 | 89.17 | 89.53 | 89.85 | 88.67 | 89.71 | 90.29
12:06 | 1 | 0.33 | 115 | 0.1 | 0.06 | 0.64938 | -5.17 | -999 | 89.63 | -999 | -999 | 0 | 999 | 0.95 | -5.36 | -5.57 | -6.08 | -4.76 | -4.08 | 89.16 | 89.55 | 89.85 | 88.68 | 89.71 | 90.34
12:06 | 1 | 0.33 | 115 | 0.2 | 0.06 | 0.64939 | -5.01 | -999 | 89.62 | -999 | -999 | 0 | 999 | 1.11 | -5.07 | -5.43 | -5.92 | -4.63 | -4 | 89.16 | 89.54 | 89.87 | 88.67 | 89.7 | 90.29
12:07 | 1 | 0.33 | 115 | 0.2 | 0.06 | 0.6494 | -4.858 | -999 | 89.62 | -999 | -999 | 0 | 999 | 1.26 | -4.78 | -5.29 | -5.8 | -4.52 | -3.9 | 89.16 | 89.54 | 89.86 | 88.68 | 89.7 | 90.32
12:08 | 1 | 0.33 | 115 | 0.2 | 0.06 | 0.6494 | -4.694 | -999 | 89.58 | -999 | -999 | 0 | 999 | 1.42 | -4.47 | -5.13 | -5.65 | -4.4 | -3.82 | 89.16 | 89.5 | 89.85 | 88.67 | 89.67 | 90.29
12:09 | 1 | 0.33 | 115 | 0.2 | 0.06 | 0.64941 | -4.516 | -999 | 89.6 | -999 | -999 | 0 | 999 | 1.6 | -4.16 | -4.94 | -5.48 | -4.32 | -3.68 | 89.14 | 89.51 | 89.86 | 88.68 | 89.7 | 90.29
12:10 | 1 | 0.33 | 115.1 | 0.2 | 0.06 | 0.64942 | -4.366 | -999 | 89.6 | -999 | -999 | 0 | 999 | 1.75 | -3.86 | -4.8 | -5.33 | -4.21 | -3.63 | 89.15 | 89.52 | 89.89 | 88.68 | 89.68 | 90.32
12:11 | 1 | 0.33 | 115 | 0.2 | 0.06 | 0.64943 | -4.194 | -999 | 89.62 | -999 | -999 | 0 | 999 | 1.09 | -3.56 | -4.63 | -5.17 | -4.09 | -3.52 | 89.13 | 89.54 | 89.92 | 88.72 | 89.69 | 90.36
12:11 | 1 | 0.33 | 115 | 0.2 | 0.06 | 0.64944 | -4.012 | -999 | 89.61 | -999 | -999 | 0 | 999 | 1.27 | -3.26 | -4.44 | -5.01 | -3.96 | -3.39 | 89.15 | 89.53 | 89.92 | 88.72 | 89.7 | 90.36
12:12 | 1 | 0.33 | 115 | 0.2 | 0.06 | 0.64945 | -3.824 | -999 | 89.57 | -999 | -999 | 0 | 999 | 1.45 | -2.93 | -4.25 | -4.84 | -3.83 | -3.27 | 89.08 | 89.48 | 89.87 | 88.71 | 89.65 | 90.29
12:13 | 1 | 0.33 | 115 | 0.1 | 0.06 | 0.64945 | -3.67 | -999 | 89.57 | -999 | -999 | 0 | 999 | 1.61 | -2.64 | -4.11 | -4.7 | -3.74 | -3.16 | 89.05 | 89.48 | 89.87 | 88.72 | 89.65 | 90.29
12:14 | 1 | 0.33 | 115 | 0.2 | 0.06 | 0.64946 | -3.472 | -999 | 89.55 | -999 | -999 | 0 | 999 | 1.81 | -2.33 | -3.92 | -4.52 | -3.57 | -3.02 | 89.07 | 89.47 | 89.91 | 88.72 | 89.63 | 90.29
12:15 | 1 | 0.33 | 115.1 | 0.2 | 0.06 | 0.64947 | -3.308 | -999 | 89.54 | -999 | -999 | 0 | 999 | 1.98 | -2.04 | -3.75 | -4.37 | -3.44 | -2.94 | 89.05 | 89.47 | 89.92 | 88.72 | 89.6 | 90.32
12:16 | 1 | 0.33 | 115 | 0.2 | 0.06 | 0.64948 | -3.108 | -999 | 89.54 | -999 | -999 | 0 | 999 | 1.2 | -1.7 | -3.54 | -4.18 | -3.33 | -2.79 | 89.05 | 89.48 | 89.93 | 88.72 | 89.61 | 90.3
12:16 | 2 | 0.92 | 114.9 | 10.4 | 11.05 | 0.6498 | -2.978 | -999 | 89.54 | -999 | -999 | 0 | 999 | 1.33 | -1.48 | -3.42 | -4.07 | -3.21 | -2.71 | 89.07 | 89.47 | 89.94 | 88.72 | 89.62 | 90.32
12:16 | 2 | 0.92 | 114.9 | 10.4 | 11.05 | 0.6498 | -2.978 | -999 | 89.54 | -999 | -999 | 0 | 999 | 1.33 | -1.48 | -3.42 | -4.07 | -3.21 | -2.71 | 89.07 | 89.47 | 89.94 | 88.72 | 89.62 | 90.32
12:16 | 2 | 0.92 | 114.9 | 10.4 | 11.05 | 0.6498 | -2.978 | -999 | 89.54 | -999 | -999 | 0 | 999 | 1.33 | -1.48 | -3.42 | -4.07 | -3.21 | -2.71 | 89.07 | 89.47 | 89.94 | 88.72 | 89.62 | 90.32
12:17 | 2 | 0.92 | 114.9 | 10.2 | 10.69 | 0.65137 | -2.794 | -999 | 89.55 | -999 | -999 | 0 | 999 | 1.52 | -1.17 | -3.23 | -3.9 | -3.08 | -2.59 | 89.04 | 89.49 | 89.93 | 88.72 | 89.61 | 90.31
12:18 | 2 | 0.91 | 114.9 | 9.7 | 10.16 | 0.65286 | -2.436 | -999 | 89.53 | -999 | -999 | 0 | 999 | 1.88 | -0.54 | -2.87 | -3.49 | -2.86 | -2.42 | 89.04 | 89.46 | 89.93 | 88.72 | 89.6 | 90.29
12:19 | 2 | 0.91 | 114.9 | 9.4 | 9.8 | 0.65425 | -2.202 | -999 | 89.52 | -999 | -999 | 0 | 999 | 2.11 | -0.35 | -2.6 | -3.14 | -2.66 | -2.26 | 89.03 | 89.46 | 89.93 | 88.72 | 89.59 | 90.29
12:20 | 2 | 0.91 | 114.9 | 9.3 | 9.73 | 0.65562 | -2.084 | -999 | 89.52 | -999 | -999 | 0 | 999 | 2.23 | -0.45 | -2.41 | -2.94 | -2.5 | -2.12 | 89.05 | 89.46 | 89.95 | 88.72 | 89.59 | 90.29
12:20 | 2 | 0.91 | 114.9 | 9.3 | 9.76 | 0.657 | -2.002 | -999 | 89.54 | -999 | -999 | 0 | 999 | 1.27 | -0.67 | -2.27 | -2.75 | -2.37 | -1.95 | 89.05 | 89.48 | 89.94 | 88.73 | 89.61 | 90.32
12:21 | 2 | 0.91 | 114.9 | 9.4 | 9.79 | 0.65828 | -1.972 | -999 | 89.59 | -999 | -999 | 0 | 999 | 1.3 | -1.01 | -2.15 | -2.62 | -2.24 | -1.84 | 89.09 | 89.53 | 89.96 | 88.72 | 89.65 | 90.35
12:22 | 2 | 0.91 | 114.9 | 9.4 | 9.83 | 0.65967 | -1.966 | -999 | 89.59 | -999 | -999 | 0 | 999 | 1.3 | -1.33 | -2.08 | -2.52 | -2.15 | -1.75 | 89.09 | 89.53 | 89.95 | 88.74 | 89.65 | 90.38
12:23 | 2 | 0.91 | 114.9 | 9.4 | 9.85 | 0.66105 | -1.998 | -999 | 89.58 | -999 | -999 | 0 | 999 | 1.27 | -1.68 | -2.07 | -2.5 | -2.06 | -1.68 | 89.08 | 89.52 | 89.95 | 88.72 | 89.64 | 90.34
12:24 | 2 | 0.91 | 115 | 9.4 | 9.84 | 0.66244 | -2.036 | -999 | 89.54 | -999 | -999 | 0 | 999 | 1.23 | -2.09 | -2.02 | -2.45 | -2.04 | -1.58 | 89.05 | 89.48 | 89.93 | 88.73 | 89.6 | 90.33
12:25 | 2 | 0.91 | 115 | 9.4 | 9.85 | 0.66383 | -2.08 | -999 | 89.54 | -999 | -999 | 0 | 999 | 1.19 | -2.47 | -2.03 | -2.45 | -1.93 | -1.52 | 89.06 | 89.49 | 89.93 | 88.75 | 89.59 | 90.29
12:26 | 2 | 0.91 | 115 | 9.4 | 9.85 | 0.66521 | -2.152 | -999 | 89.58 | -999 | -999 | 0 | 999 | 0.12 | -2.84 | -2.07 | -2.45 | -1.91 | -1.49 | 89.09 | 89.53 | 89.95 | 88.75 | 89.64 | 90.37
12:26 | 2 | 0.91 | 114.9 | 9.4 | 9.82 | 0.6666 | -2.218 | -999 | 89.61 | -999 | -999 | 0 | 999 | 0.19 | -3.18 | -2.09 | -2.49 | -1.85 | -1.48 | 89.15 | 89.55 | 89.95 | 88.75 | 89.66 | 90.36
12:27 | 2 | 0.91 | 114.9 | 9.4 | 9.78 | 0.66798 | -2.31 | -999 | 89.6 | -999 | -999 | 0 | 999 | 0.28 | -3.55 | -2.15 | -2.56 | -1.86 | -1.43 | 89.12 | 89.55 | 89.92 | 88.75 | 89.65 | 90.32
12:28 | 2 | 0.91 | 115 | 9.3 | 9.78 | 0.66936 | -2.402 | -999 | 89.58 | -999 | -999 | 0 | 999 | 0.37 | -3.91 | -2.2 | -2.63 | -1.84 | -1.43 | 89.13 | 89.53 | 89.9 | 88.74 | 89.63 | 90.33
12:29 | 2 | 0.91 | 114.9 | 9.3 | 9.75 | 0.67073 | -2.508 | -999 | 89.61 | -999 | -999 | 0 | 999 | 0.47 | -4.26 | -2.29 | -2.7 | -1.86 | -1.43 | 89.13 | 89.55 | 89.9 | 88.75 | 89.66 | 90.32
12:30 | 2 | 0.91 | 114.9 | 9.3 | 9.74 | 0.6721 | -2.634 | -999 | 89.6 | -999 | -999 | 0 | 999 | 0.6 | -4.6 | -2.4 | -2.83 | -1.91 | -1.43 | 89.13 | 89.54 | 89.9 | 88.75 | 89.67 | 90.32
12:31 | 2 | 0.91 | 115 | 9.3 | 9.7 | 0.67347 | -2.734 | -999 | 89.63 | -999 | -999 | 0 | 999 | 0.62 | -4.9 | -2.48 | -2.93 | -1.92 | -1.44 | 89.15 | 89.57 | 89.95 | 88.75 | 89.69 | 90.33
12:31 | 2 | 0.91 | 115 | 9.3 | 9.69 | 0.67474 | -2.862 | -999 | 89.65 | -999 | -999 | 0 | 999 | 0.75 | -5.2 | -2.6 | -3.05 | -1.97 | -1.49 | 89.16 | 89.6 | 89.95 | 88.72 | 89.7 | 90.33
12:32 | 2 | 0.91 | 115 | 9.3 | 9.66 | 0.67611 | -2.98 | -999 | 89.65 | -999 | -999 | 0 | 999 | 0.87 | -5.49 | -2.72 | -3.17 | -2.02 | -1.5 | 89.16 | 89.61 | 89.93 | 88.72 | 89.7 | 90.29
12:33 | 2 | 0.91 | 115 | 9.2 | 9.62 | 0.67746 | -3.094 | -999 | 89.65 | -999 | -999 | 0 | 999 | 0.98 | -5.77 | -2.83 | -3.31 | -2.05 | -1.51 | 89.18 | 89.61 | 89.93 | 88.72 | 89.7 | 90.29
12:34 | 2 | 0.91 | 115 | 9.2 | 9.6 | 0.67882 | -3.252 | -999 | 89.65 | -999 | -999 | 0 | 999 | 1.14 | -6.07 | -2.96 | -3.46 | -2.16 | -1.61 | 89.17 | 89.6 | 89.91 | 88.72 | 89.69 | 90.28
12:35 | 2 | 0.91 | 114.9 | 9.2 | 9.57 | 0.68017 | -3.374 | -999 | 89.65 | -999 | -999 | 0 | 999 | 1.26 | -6.34 | -3.07 | -3.59 | -2.21 | -1.66 | 89.17 | 89.61 | 89.92 | 88.72 | 89.7 | 90.28
12:36 | 2 | 0.91 | 115 | 9.2 | 9.55 | 0.68151 | -3.524 | -999 | 89.67 | -999 | -999 | 0 | 999 | 0.86 | -6.61 | -3.25 | -3.76 | -2.29 | -1.71 | 89.17 | 89.61 | 89.92 | 88.72 | 89.73 | 90.28
12:36 | 2 | 0.91 | 115 | 9.2 | 9.55 | 0.68286 | -3.666 | -999 | 89.68 | -999 | -999 | 0 | 999 | 1 | -6.84 | -3.39 | -3.94 | -2.38 | -1.78 | 89.18 | 89.64 | 89.92 | 88.71 | 89.73 | 90.27
12:37 | 2 | 0.91 | 115 | 9.1 | 9.51 | 0.6842 | -3.792 | -999 | 89.68 | -999 | -999 | 0 | 999 | 1.13 | -7.08 | -3.51 | -4.08 | -2.44 | -1.85 | 89.21 | 89.64 | 89.92 | 88.67 | 89.73 | 90.27
12:38 | 2 | 0.91 | 115 | 9.1 | 9.51 | 0.68554 | -3.932 | -999 | 89.7 | -999 | -999 | 0 | 999 | 1.27 | -7.3 | -3.66 | -4.24 | -2.54 | -1.92 | 89.23 | 89.66 | 89.87 | 88.67 | 89.73 | 90.27
12:39 | 2 | 0.9 | 115 | 9.1 | 9.48 | 0.68679 | -4.09 | -999 | 89.71 | -999 | -999 | 0 | 999 | 1.43 | -7.54 | -3.84 | -4.4 | -2.66 | -2.01 | 89.23 | 89.66 | 89.89 | 88.68 | 89.75 | 90.26
12:40 | 2 | 0.91 | 115 | 9.1 | 9.44 | 0.68812 | -4.224 | -999 | 89.71 | -999 | -999 | 0 | 999 | 1.56 | -7.77 | -3.97 | -4.57 | -2.75 | -2.06 | 89.22 | 89.65 | 89.89 | 88.67 | 89.76 | 90.23
12:41 | 2 | 0.91 | 115 | 9.1 | 9.45 | 0.68945 | -4.39 | -999 | 89.72 | -999 | -999 | 0 | 999 | 0.98 | -7.98 | -4.15 | -4.75 | -2.88 | -2.19 | 89.23 | 89.66 | 89.9 | 88.67 | 89.78 | 90.22
12:41 | 2 | 0.91 | 115 | 9 | 9.4 | 0.69078 | -4.526 | -999 | 89.72 | -999 | -999 | 0 | 999 | 1.11 | -8.19 | -4.29 | -4.88 | -2.98 | -2.29 | 89.25 | 89.67 | 89.9 | 88.66 | 89.78 | 90.21
12:42 | 2 | 0.9 | 115 | 9.1 | 9.4 | 0.6921 | -4.652 | -999 | 89.74 | -999 | -999 | 0 | 999 | 1.26 | -8.38 | -4.42 | -5.05 | -3.06 | -2.35 | 89.24 | 89.68 | 89.87 | 88.67 | 89.79 | 90.21
12:43 | 2 | 0.9 | 115 | 9 | 9.36 | 0.69342 | -4.814 | -999 | 89.72 | -999 | -999 | 0 | 999 | 1.38 | -8.57 | -4.62 | -5.24 | -3.17 | -2.47 | 89.24 | 89.68 | 89.86 | 88.67 | 89.76 | 90.18
12:44 | 2 | 0.9 | 115 | 9 | 9.35 | 0.69474 | -4.982 | -999 | 89.74 | -999 | -999 | 0 | 999 | 1.57 | -8.8 | -4.79 | -5.42 | -3.32 | -2.58 | 89.26 | 89.69 | 89.87 | 88.65 | 89.79 | 90.21
12:45 | 2 | 0.9 | 115 | 9 | 9.31 | 0.69605 | -5.13 | -999 | 89.74 | -999 | -999 | 0 | 999 | 1.72 | -8.99 | -4.92 | -5.58 | -3.47 | -2.69 | 89.26 | 89.69 | 89.86 | 88.62 | 89.79 | 90.2
12:46 | 2 | 0.9 | 115 | 9 | 9.32 | 0.69728 | -5.266 | -999 | 89.75 | -999 | -999 | 0 | 999 | 0.99 | -9.16 | -5.07 | -5.76 | -3.56 | -2.78 | 89.26 | 89.7 | 89.92 | 88.63 | 89.81 | 90.21
12:46 | 2 | 0.9 | 115 | 8.9 | 9.28 | 0.69859 | -5.434 | -999 | 89.75 | -999 | -999 | 0 | 999 | 1.16 | -9.35 | -5.27 | -5.95 | -3.69 | -2.91 | 89.26 | 89.7 | 89.91 | 88.61 | 89.81 | 90.16
12:47 | 2 | 0.9 | 115 | 8.9 | 9.27 | 0.69989 | -5.576 | -999 | 89.77 | -999 | -999 | 0 | 999 | 1.3 | -9.51 | -5.42 | -6.13 | -3.81 | -3.01 | 89.26 | 89.74 | 89.9 | 88.61 | 89.81 | 90.19
12:48 | 2 | 0.9 | 115 | 8.9 | 9.24 | 0.7012 | -5.722 | -999 | 89.78 | -999 | -999 | 0 | 999 | 1.44 | -9.68 | -5.57 | -6.29 | -3.94 | -3.13 | 89.26 | 89.75 | 89.91 | 88.61 | 89.81 | 90.2
12:49 | 2 | 0.9 | 114.9 | 8.9 | 9.24 | 0.7025 | -5.876 | -999 | 89.77 | -999 | -999 | 0 | 999 | 1.59 | -9.84 | -5.75 | -6.48 | -4.09 | -3.22 | 89.28 | 89.74 | 89.86 | 88.61 | 89.8 | 90.15
12:50 | 2 | 0.9 | 115 | 8.9 | 9.22 | 0.7038 | -6.03 | -999 | 89.76 | -999 | -999 | 0 | 999 | 1.75 | -10.03 | -5.91 | -6.64 | -4.2 | -3.37 | 89.27 | 89.71 | 89.87 | 88.61 | 89.8 | 90.14
12:51 | 2 | 0.9 | 115 | 8.9 | 9.19 | 0.70509 | -6.174 | -999 | 89.79 | -999 | -999 | 0 | 999 | 1.01 | -10.2 | -6.06 | -6.79 | -4.36 | -3.46 | 89.3 | 89.75 | 89.9 | 88.61 | 89.84 | 90.15
12:51 | 2 | 0.9 | 114.9 | 8.9 | 9.18 | 0.70639 | -6.336 | -999 | 89.8 | -999 | -999 | 0 | 999 | 1.17 | -10.34 | -6.23 | -7.01 | -4.5 | -3.6 | 89.31 | 89.76 | 89.91 | 88.6 | 89.84 | 90.15
12:52 | 2 | 0.9 | 114.9 | 8.9 | 9.15 | 0.70768 | -6.464 | -999 | 89.79 | -999 | -999 | 0 | 999 | 1.3 | -10.5 | -6.39 | -7.15 | -4.58 | -3.7 | 89.27 | 89.75 | 89.87 | 88.61 | 89.82 | 90.13
12:53 | 2 | 0.9 | 114.9 | 8.8 | 9.15 | 0.70897 | -6.608 | -999 | 89.76 | -999 | -999 | 0 | 999 | 1.45 | -10.64 | -6.55 | -7.28 | -4.75 | -3.82 | 89.27 | 89.72 | 89.86 | 88.61 | 89.8 | 90.13
12:54 | 2 | 0.9 | 114.9 | 8.8 | 9.14 | 0.71017 | -6.764 | -999 | 89.79 | -999 | -999 | 0 | 999 | 1.6 | -10.78 | -6.73 | -7.48 | -4.88 | -3.95 | 89.27 | 89.76 | 89.86 | 88.66 | 89.81 | 90.13
12:55 | 2 | 0.9 | 114.9 | 8.8 | 9.1 | 0.71145 | -6.934 | -999 | 89.79 | -999 | -999 | 0 | 999 | 1.77 | -10.94 | -6.91 | -7.69 | -5.02 | -4.11 | 89.28 | 89.76 | 89.86 | 88.67 | 89.81 | 90.13
12:56 | 2 | 0.9 | 114.9 | 8.8 | 9.07 | 0.71273 | -7.078 | -999 | 89.79 | -999 | -999 | 0 | 999 | 1.02 | -11.08 | -7.07 | -7.82 | -5.18 | -4.24 | 89.32 | 89.76 | 89.86 | 88.67 | 89.81 | 90.15
12:57 | 2 | 0.9 | 114.9 | 8.8 | 9.07 | 0.71401 | -7.224 | -999 | 89.79 | -999 | -999 | 0 | 999 | 1.16 | -11.22 | -7.23 | -8.01 | -5.32 | -4.34 | 89.32 | 89.77 | 89.87 | 88.71 | 89.82 | 90.16
12:57 | 2 | 0.9 | 114.9 | 8.8 | 9.05 | 0.71529 | -7.364 | -999 | 89.83 | -999 | -999 | 0 | 999 | 1.31 | -11.37 | -7.39 | -8.14 | -5.45 | -4.47 | 89.36 | 89.81 | 89.9 | 88.74 | 89.85 | 90.22
12:58 | 1 | 0.47 | 115.1 | 0.5 | 0.29 | 0.71573 | -7.416 | -999 | 89.82 | -999 | -999 | 0 | 999 | 1.36 | -11.43 | -7.44 | -8.2 | -5.49 | -4.52 | 89.35 | 89.8 | 89.89 | 88.72 | 89.85 | 90.18
12:58 | 1 | 0.47 | 115.1 | 0.5 | 0.29 | 0.71573 | -7.416 | -999 | 89.82 | -999 | -999 | 0 | 999 | 1.36 | -11.43 | -7.44 | -8.2 | -5.49 | -4.52 | 89.35 | 89.8 | 89.89 | 88.72 | 89.85 | 90.18
12:58 | 1 | 0.47 | 115.1 | 0.5 | 0.29 | 0.71573 | -7.416 | -999 | 89.82 | -999 | -999 | 0 | 999 | 1.36 | -11.43 | -7.44 | -8.2 | -5.49 | -4.52 | 89.35 | 89.8 | 89.89 | 88.72 | 89.85 | 90.18
12:59 | 1 | 0.48 | 115.1 | 0.5 | 0.3 | 0.71577 | -7.51 | -999 | 89.81 | -999 | -999 | 0 | 999 | 1.45 | -11.39 | -7.56 | -8.32 | -5.63 | -4.65 | 89.32 | 89.78 | 89.87 | 88.72 | 89.83 | 90.16
12:59 | 1 | 0.33 | 115.1 | 0.2 | 0.06 | 0.71578 | -7.512 | -999 | 89.8 | -999 | -999 | 0 | 999 | 1.45 | -11.23 | -7.59 | -8.33 | -5.7 | -4.71 | 89.34 | 89.77 | 89.87 | 88.75 | 89.84 | 90.16
13:00 | 1 | 0.33 | 115 | 0.2 | 0.06 | 0.71579 | -7.512 | -999 | 89.84 | -999 | -999 | 0 | 999 | 0.56 | -11.11 | -7.63 | -8.33 | -5.71 | -4.78 | 89.37 | 89.8 | 89.92 | 88.75 | 89.87 | 90.21
13:01 | 1 | 0.33 | 115 | 0.2 | 0.06 | 0.7158 | -7.49 | -999 | 89.82 | -999 | -999 | 0 | 999 | 0.54 | -10.97 | -7.61 | -8.27 | -5.76 | -4.84 | 89.38 | 89.78 | 89.92 | 88.77 | 89.87 | 90.21
13:02 | 1 | 0.33 | 115 | 0.2 | 0.06 | 0.7158 | -7.446 | -999 | 89.82 | -999 | -999 | 0 | 999 | 0.5 | -10.83 | -7.55 | -8.23 | -5.75 | -4.87 | 89.37 | 89.78 | 89.89 | 88.78 | 89.87 | 90.21
13:03 | 1 | 0.33 | 115 | 0.2 | 0.06 | 0.71581 | -7.422 | -999 | 89.82 | -999 | -999 | 0 | 999 | 0.47 | -10.69 | -7.57 | -8.17 | -5.76 | -4.92 | 89.37 | 89.78 | 89.88 | 88.81 | 89.87 | 90.21
13:04 | 1 | 0.33 | 115 | 0.2 | 0.06 | 0.71582 | -7.378 | -999 | 89.82 | -999 | -999 | 0 | 999 | 0.43 | -10.5 | -7.52 | -8.14 | -5.81 | -4.92 | 89.38 | 89.77 | 89.9 | 88.81 | 89.87 | 90.25
13:04 | 1 | 0.32 | 115 | 0.2 | 0.06 | 0.71583 | -7.318 | -999 | 89.82 | -999 | -999 | 0 | 999 | 0.37 | -10.3 | -7.49 | -8.08 | -5.8 | -4.92 | 89.37 | 89.77 | 89.88 | 88.81 | 89.87 | 90.23
13:05 | 1 | 0.33 | 115 | 0.2 | 0.06 | 0.71584 | -7.258 | -999 | 89.82 | -999 | -999 | 0 | 999 | 0.26 | -10.1 | -7.43 | -8.03 | -5.77 | -4.96 | 89.37 | 89.77 | 89.91 | 88.83 | 89.86 | 90.26
13:06 | 1 | 0.33 | 115 | 0.2 | 0.06 | 0.71584 | -7.174 | -999 | 89.81 | -999 | -999 | 0 | 999 | 0.35 | -9.91 | -7.33 | -7.95 | -5.76 | -4.92 | 89.36 | 89.77 | 89.89 | 88.83 | 89.85 | 90.25
13:07 | 1 | 0.33 | 115.1 | 0.2 | 0.06 | 0.71585 | -7.094 | -999 | 89.82 | -999 | -999 | 0 | 999 | 0.42 | -9.66 | -7.27 | -7.89 | -5.73 | -4.92 | 89.34 | 89.77 | 89.89 | 88.83 | 89.86 | 90.26
13:08 | 1 | 0.33 | 115.1 | 0.2 | 0.06 | 0.71586 | -7.02 | -999 | 89.82 | -999 | -999 | 0 | 999 | 0.5 | -9.44 | -7.23 | -7.8 | -5.72 | -4.91 | 89.37 | 89.77 | 89.91 | 88.83 | 89.87 | 90.27
13:09 | 1 | 0.33 | 115 | 0.2 | 0.06 | 0.71587 | -6.92 | -999 | 89.79 | -999 | -999 | 0 | 999 | 0.6 | -9.19 | -7.13 | -7.7 | -5.69 | -4.89 | 89.34 | 89.75 | 89.92 | 88.82 | 89.83 | 90.23
13:09 | 1 | 0.33 | 115 | 0.2 | 0.06 | 0.71588 | -6.82 | -999 | 89.75 | -999 | -999 | 0 | 999 | 0.7 | -8.94 | -7.05 | -7.61 | -5.64 | -4.86 | 89.3 | 89.7 | 89.87 | 88.82 | 89.81 | 90.19
13:10 | 1 | 0.33 | 115 | 0.2 | 0.06 | 0.71589 | -6.728 | -999 | 89.75 | -999 | -999 | 0 | 999 | 0.55 | -8.69 | -6.96 | -7.53 | -5.62 | -4.84 | 89.3 | 89.7 | 89.88 | 88.82 | 89.8 | 90.21
13:11 | 1 | 0.33 | 115.1 | 0.2 | 0.06 | 0.71589 | -6.626 | -999 | 89.75 | -999 | -999 | 0 | 999 | 0.65 | -8.45 | -6.88 | -7.45 | -5.57 | -4.78 | 89.3 | 89.7 | 89.93 | 88.83 | 89.8 | 90.21
13:12 | 1 | 0.33 | 115.1 | 0.2 | 0.06 | 0.7159 | -6.488 | -999 | 89.74 | -999 | -999 | 0 | 999 | 0.79 | -8.19 | -6.77 | -7.28 | -5.47 | -4.73 | 89.29 | 89.7 | 89.93 | 88.83 | 89.79 | 90.21
13:13 | 1 | 0.33 | 115.1 | 0.2 | 0.06 | 0.71591 | -6.388 | -999 | 89.76 | -999 | -999 | 0 | 999 | 0.89 | -7.91 | -6.69 | -7.2 | -5.44 | -4.7 | 89.29 | 89.73 | 89.94 | 88.84 | 89.79 | 90.21
13:14 | 1 | 0.33 | 115.1 | 0.2 | 0.06 | 0.71592 | -6.264 | -999 | 89.75 | -999 | -999 | 0 | 999 | 1.01 | -7.64 | -6.55 | -7.09 | -5.39 | -4.65 | 89.3 | 89.7 | 89.94 | 88.86 | 89.8 | 90.21
13:14 | 1 | 0.33 | 115.1 | 0.2 | 0.06 | 0.71593 | -6.14 | -999 | 89.74 | -999 | -999 | 0 | 999 | 1.11 | -7.37 | -6.45 | -6.98 | -5.31 | -4.59 | 89.26 | 89.7 | 89.93 | 88.86 | 89.79 | 90.21
13:15 | 1 | 0.33 | 115.1 | 0.2 | 0.06 | 0.71593 | -6.02 | -999 | 89.74 | -999 | -999 | 0 | 999 | 0.74 | -7.1 | -6.36 | -6.89 | -5.27 | -4.48 | 89.26 | 89.68 | 89.92 | 88.84 | 89.79 | 90.21
13:16 | 1 | 0.33 | 115.1 | 0.2 | 0.06 | 0.71594 | -5.898 | -999 | 89.74 | -999 | -999 | 0 | 999 | 0.86 | -6.84 | -6.24 | -6.77 | -5.19 | -4.45 | 89.26 | 89.68 | 89.94 | 88.88 | 89.79 | 90.21
13:17 | 1 | 0.33 | 115 | 0.2 | 0.06 | 0.71595 | -5.732 | -999 | 89.74 | -999 | -999 | 0 | 999 | 1.02 | -6.49 | -6.11 | -6.61 | -5.05 | -4.4 | 89.26 | 89.69 | 89.94 | 88.87 | 89.79 | 90.21
13:18 | 1 | 0.33 | 115 | 0.1 | 0.06 | 0.71596 | -5.61 | -999 | 89.73 | -999 | -999 | 0 | 999 | 1.14 | -6.26 | -5.98 | -6.5 | -5.02 | -4.29 | 89.25 | 89.67 | 89.93 | 88.86 | 89.79 | 90.21
13:19 | 1 | 0.33 | 114.9 | 0.2 | 0.06 | 0.71597 | -5.474 | -999 | 89.71 | -999 | -999 | 0 | 999 | 1.28 | -5.97 | -5.87 | -6.36 | -4.94 | -4.23 | 89.26 | 89.67 | 89.92 | 88.88 | 89.76 | 90.21
13:19 | 1 | 0.33 | 114.9 | 0.2 | 0.06 | 0.71598 | -5.32 | -999 | 89.71 | -999 | -999 | 0 | 999 | 1.43 | -5.66 | -5.73 | -6.22 | -4.84 | -4.15 | 89.25 | 89.67 | 89.93 | 88.86 | 89.74 | 90.17
13:20 | 1 | 0.33 | 114.9 | 0.2 | 0.06 | 0.71598 | -5.164 | -999 | 89.7 | -999 | -999 | 0 | 999 | 0.91 | -5.37 | -5.57 | -6.09 | -4.75 | -4.04 | 89.25 | 89.66 | 89.92 | 88.88 | 89.74 | 90.19
13:21 | 1 | 0.33 | 115 | 0.2 | 0.06 | 0.71599 | -5 | -999 | 89.71 | -999 | -999 | 0 | 999 | 1.07 | -5.07 | -5.43 | -5.92 | -4.62 | -3.96 | 89.25 | 89.66 | 89.91 | 88.86 | 89.76 | 90.21
13:22 | 1 | 0.33 | 114.9 | 0.2 | 0.06 | 0.716 | -4.848 | -999 | 89.69 | -999 | -999 | 0 | 999 | 1.22 | -4.77 | -5.29 | -5.77 | -4.56 | -3.85 | 89.19 | 89.65 | 89.87 | 88.81 | 89.73 | 90.18
13:23 | 1 | 0.33 | 114.9 | 0.1 | 0.06 | 0.71601 | -4.678 | -999 | 89.68 | -999 | -999 | 0 | 999 | 1.39 | -4.45 | -5.13 | -5.64 | -4.4 | -3.77 | 89.18 | 89.62 | 89.9 | 88.81 | 89.73 | 90.19
13:24 | 1 | 0.33 | 115 | 0.2 | 0.06 | 0.71602 | -4.512 | -999 | 89.68 | -999 | -999 | 0 | 999 | 1.56 | -4.15 | -4.96 | -5.47 | -4.32 | -3.66 | 89.23 | 89.63 | 89.9 | 88.82 | 89.73 | 90.18
13:25 | 1 | 0.33 | 115 | 0.2 | 0.06 | 0.71603 | -4.352 | -999 | 89.68 | -999 | -999 | 0 | 999 | 1.72 | -3.85 | -4.8 | -5.33 | -4.21 | -3.57 | 89.18 | 89.62 | 89.87 | 88.81 | 89.73 | 90.16
13:25 | 1 | 0.33 | 115.1 | 0.2 | 0.06 | 0.71603 | -4.162 | -999 | 89.66 | -999 | -999 | 0 | 999 | 1.07 | -3.53 | -4.61 | -5.17 | -4.07 | -3.43 | 89.17 | 89.6 | 89.87 | 88.76 | 89.72 | 90.16
13:26 | 1 | 0.33 | 115 | 0.2 | 0.06 | 0.71604 | -3.988 | -999 | 89.66 | -999 | -999 | 0 | 999 | 1.24 | -3.22 | -4.44 | -5 | -3.94 | -3.34 | 89.18 | 89.61 | 89.87 | 88.77 | 89.71 | 90.17
13:27 | 1 | 0.34 | 115 | 0.2 | 0.06 | 0.71605 | -3.816 | -999 | 89.66 | -999 | -999 | 0 | 999 | 1.41 | -2.93 | -4.27 | -4.84 | -3.82 | -3.22 | 89.17 | 89.61 | 89.87 | 88.75 | 89.71 | 90.2
13:28 | 1 | 0.33 | 115.1 | 0.2 | 0.06 | 0.71606 | -3.648 | -999 | 89.64 | -999 | -999 | 0 | 999 | 1.58 | -2.62 | -4.11 | -4.67 | -3.68 | -3.16 | 89.17 | 89.59 | 89.91 | 88.75 | 89.7 | 90.17
13:29 | 1 | 0.33 | 115.1 | 0.2 | 0.06 | 0.71607 | -3.456 | -999 | 89.63 | -999 | -999 | 0 | 999 | 1.77 | -2.31 | -3.92 | -4.51 | -3.55 | -2.99 | 89.16 | 89.56 | 89.87 | 88.74 | 89.7 | 90.16
13:30 | 1 | 0.34 | 115.1 | 0.2 | 0.06 | 0.71607 | -3.27 | -999 | 89.63 | -999 | -999 | 0 | 999 | 1.96 | -2 | -3.72 | -4.33 | -3.44 | -2.86 | 89.16 | 89.56 | 89.87 | 88.72 | 89.7 | 90.16
13:30 | 1 | 0.33 | 115.1 | 0.2 | 0.06 | 0.71608 | -3.094 | -999 | 89.6 | -999 | -999 | 0 | 999 | 1.15 | -1.69 | -3.55 | -4.16 | -3.3 | -2.77 | 89.16 | 89.54 | 89.85 | 88.69 | 89.66 | 90.14
13:31 | 2 | 0.92 | 114.9 | 10.6 | 11.24 | 0.71642 | -2.954 | -999 | 89.62 | -999 | -999 | 0 | 999 | 1.29 | -1.48 | -3.38 | -4.02 | -3.19 | -2.7 | 89.15 | 89.55 | 89.86 | 88.7 | 89.68 | 90.14
13:31 | 2 | 0.92 | 114.9 | 10.6 | 11.24 | 0.71642 | -2.954 | -999 | 89.62 | -999 | -999 | 0 | 999 | 1.29 | -1.48 | -3.38 | -4.02 | -3.19 | -2.7 | 89.15 | 89.55 | 89.86 | 88.7 | 89.68 | 90.14
13:31 | 2 | 0.92 | 114.9 | 10.6 | 11.24 | 0.71642 | -2.954 | -999 | 89.62 | -999 | -999 | 0 | 999 | 1.29 | -1.48 | -3.38 | -4.02 | -3.19 | -2.7 | 89.15 | 89.55 | 89.86 | 88.7 | 89.68 | 90.14
13:32 | 2 | 0.92 | 114.8 | 10.2 | 10.94 | 0.71799 | -2.762 | -999 | 89.6 | -999 | -999 | 0 | 999 | 1.48 | -1.14 | -3.17 | -3.88 | -3.05 | -2.57 | 89.15 | 89.54 | 89.86 | 88.69 | 89.67 | 90.14
13:33 | 2 | 0.92 | 114.8 | 9.7 | 10.17 | 0.71948 | -2.404 | -999 | 89.58 | -999 | -999 | 0 | 999 | 1.84 | -0.52 | -2.85 | -3.46 | -2.81 | -2.38 | 89.15 | 89.54 | 89.87 | 88.64 | 89.63 | 90.14
13:34 | 2 | 0.91 | 114.9 | 9.4 | 9.82 | 0.72087 | -2.168 | -999 | 89.6 | -999 | -999 | 0 | 999 | 2.07 | -0.33 | -2.55 | -3.11 | -2.61 | -2.24 | 89.15 | 89.55 | 89.87 | 88.67 | 89.65 | 90.16
13:34 | 2 | 0.91 | 114.9 | 9.3 | 9.72 | 0.72225 | -2.03 | -999 | 89.59 | -999 | -999 | 0 | 999 | 2.21 | -0.41 | -2.35 | -2.87 | -2.45 | -2.07 | 89.15 | 89.54 | 89.86 | 88.67 | 89.64 | 90.15
13:35 | 2 | 0.91 | 114.9 | 9.4 | 9.8 | 0.72353 | -1.96 | -999 | 89.54 | -999 | -999 | 0 | 999 | 1.21 | -0.64 | -2.21 | -2.7 | -2.31 | -1.94 | 89.15 | 89.48 | 89.83 | 88.61 | 89.59 | 90.13
13:36 | 2 | 0.91 | 114.9 | 9.4 | 9.8 | 0.72491 | -1.93 | -999 | 89.54 | -999 | -999 | 0 | 999 | 1.24 | -0.97 | -2.1 | -2.56 | -2.2 | -1.82 | 89.13 | 89.49 | 89.85 | 88.59 | 89.58 | 90.13
13:37 | 2 | 0.91 | 114.9 | 9.4 | 9.84 | 0.72629 | -1.93 | -999 | 89.57 | -999 | -999 | 0 | 999 | 1.24 | -1.3 | -2.08 | -2.49 | -2.07 | -1.71 | 89.15 | 89.54 | 89.85 | 88.59 | 89.59 | 90.13
13:38 | 2 | 0.91 | 114.9 | 9.4 | 9.84 | 0.72768 | -1.958 | -999 | 89.57 | -999 | -999 | 0 | 999 | 1.21 | -1.67 | -2.02 | -2.44 | -2.04 | -1.62 | 89.15 | 89.54 | 89.85 | 88.59 | 89.59 | 90.14
13:39 | 2 | 0.91 | 114.9 | 9.4 | 9.86 | 0.72907 | -1.98 | -999 | 89.57 | -999 | -999 | 0 | 999 | 1.19 | -2.03 | -1.97 | -2.42 | -1.94 | -1.54 | 89.15 | 89.54 | 89.85 | 88.59 | 89.59 | 90.13
13:39 | 2 | 0.91 | 114.9 | 9.4 | 9.82 | 0.73045 | -2.028 | -999 | 89.59 | -999 | -999 | 0 | 999 | 1.14 | -2.42 | -1.97 | -2.39 | -1.87 | -1.49 | 89.16 | 89.55 | 89.86 | 88.59 | 89.63 | 90.16
13:40 | 2 | 0.91 | 114.9 | 9.4 | 9.84 | 0.73184 | -2.086 | -999 | 89.57 | -999 | -999 | 0 | 999 | 0.1 | -2.76 | -1.99 | -2.42 | -1.82 | -1.44 | 89.16 | 89.54 | 89.84 | 88.59 | 89.59 | 90.13
13:41 | 2 | 0.91 | 114.9 | 9.4 | 9.8 | 0.73322 | -2.17 | -999 | 89.54 | -999 | -999 | 0 | 999 | 0.18 | -3.14 | -2.06 | -2.44 | -1.81 | -1.4 | 89.13 | 89.51 | 89.81 | 88.52 | 89.58 | 90.1
13:42 | 2 | 0.91 | 114.9 | 9.4 | 9.79 | 0.7346 | -2.262 | -999 | 89.57 | -999 | -999 | 0 | 999 | 0.29 | -3.51 | -2.1 | -2.51 | -1.8 | -1.39 | 89.17 | 89.55 | 89.84 | 88.53 | 89.59 | 90.15
13:43 | 2 | 0.91 | 114.9 | 9.3 | 9.77 | 0.73598 | -2.358 | -999 | 89.57 | -999 | -999 | 0 | 999 | 0.37 | -3.87 | -2.17 | -2.57 | -1.79 | -1.39 | 89.17 | 89.55 | 89.84 | 88.53 | 89.6 | 90.14
13:44 | 2 | 0.91 | 114.9 | 9.3 | 9.74 | 0.73726 | -2.484 | -999 | 89.58 | -999 | -999 | 0 | 999 | 0.5 | -4.22 | -2.28 | -2.68 | -1.84 | -1.4 | 89.17 | 89.55 | 89.84 | 88.55 | 89.61 | 90.14
13:44 | 2 | 0.91 | 114.9 | 9.3 | 9.73 | 0.73864 | -2.554 | -999 | 89.6 | -999 | -999 | 0 | 999 | 0.57 | -4.51 | -2.31 | -2.75 | -1.82 | -1.38 | 89.18 | 89.55 | 89.84 | 88.56 | 89.64 | 90.16
13:45 | 2 | 0.91 | 114.9 | 9.3 | 9.69 | 0.74 | -2.678 | -999 | 89.59 | -999 | -999 | 0 | 999 | 0.6 | -4.83 | -2.45 | -2.88 | -1.82 | -1.41 | 89.18 | 89.55 | 89.8 | 88.54 | 89.63 | 90.16
13:46 | 2 | 0.91 | 114.9 | 9.3 | 9.68 | 0.74137 | -2.786 | -999 | 89.57 | -999 | -999 | 0 | 999 | 0.71 | -5.1 | -2.54 | -2.99 | -1.87 | -1.43 | 89.17 | 89.54 | 89.78 | 88.54 | 89.59 | 90.13
13:47 | 2 | 0.91 | 114.9 | 9.3 | 9.66 | 0.74273 | -2.924 | -999 | 89.61 | -999 | -999 | 0 | 999 | 0.85 | -5.45 | -2.66 | -3.09 | -1.94 | -1.48 | 89.21 | 89.59 | 89.82 | 88.57 | 89.63 | 90.15
13:48 | 2 | 0.91 | 114.9 | 9.2 | 9.63 | 0.74408 | -3.058 | -999 | 89.63 | -999 | -999 | 0 | 999 | 0.98 | -5.74 | -2.79 | -3.28 | -1.98 | -1.5 | 89.23 | 89.61 | 89.84 | 88.59 | 89.64 | 90.2
13:49 | 2 | 0.91 | 114.9 | 9.2 | 9.62 | 0.74544 | -3.2 | -999 | 89.65 | -999 | -999 | 0 | 999 | 1.11 | -6.01 | -2.92 | -3.43 | -2.08 | -1.56 | 89.23 | 89.61 | 89.84 | 88.61 | 89.69 | 90.21
13:49 | 2 | 0.91 | 114.9 | 9.2 | 9.59 | 0.74679 | -3.31 | -999 | 89.65 | -999 | -999 | 0 | 999 | 1.24 | -6.26 | -3.05 | -3.53 | -2.13 | -1.58 | 89.24 | 89.62 | 89.83 | 88.61 | 89.68 | 90.21
13:50 | 2 | 0.91 | 114.9 | 9.2 | 9.54 | 0.74814 | -3.486 | -999 | 89.65 | -999 | -999 | 0 | 999 | 0.85 | -6.56 | -3.22 | -3.73 | -2.22 | -1.7 | 89.24 | 89.61 | 89.84 | 88.61 | 89.69 | 90.2
13:51 | 2 | 0.9 | 114.9 | 9.2 | 9.54 | 0.74939 | -3.624 | -999 | 89.63 | -999 | -999 | 0 | 999 | 0.99 | -6.82 | -3.36 | -3.88 | -2.3 | -1.76 | 89.23 | 89.61 | 89.78 | 88.6 | 89.65 | 90.16
13:52 | 2 | 0.91 | 114.8 | 9.1 | 9.51 | 0.75073 | -3.772 | -999 | 89.64 | -999 | -999 | 0 | 999 | 1.14 | -7.06 | -3.52 | -4.05 | -2.41 | -1.82 | 89.24 | 89.61 | 89.78 | 88.61 | 89.67 | 90.17
13:53 | 2 | 0.9 | 114.9 | 9.1 | 9.49 | 0.75207 | -3.9 | -999 | 89.68 | -999 | -999 | 0 | 999 | 1.27 | -7.26 | -3.64 | -4.21 | -2.48 | -1.91 | 89.25 | 89.65 | 89.82 | 88.65 | 89.72 | 90.25
13:54 | 2 | 0.9 | 114.9 | 9.1 | 9.47 | 0.7534 | -4.048 | -999 | 89.65 | -999 | -999 | 0 | 999 | 1.42 | -7.5 | -3.8 | -4.39 | -2.6 | -1.95 | 89.24 | 89.62 | 89.79 | 88.62 | 89.69 | 90.21
13:54 | 2 | 0.9 | 114.9 | 9.1 | 9.45 | 0.75474 | -4.194 | -999 | 89.69 | -999 | -999 | 0 | 999 | 1.56 | -7.7 | -3.96 | -4.56 | -2.69 | -2.06 | 89.26 | 89.66 | 89.83 | 88.69 | 89.72 | 90.26
13:55 | 2 | 0.9 | 114.9 | 9.1 | 9.43 | 0.75607 | -4.354 | -999 | 89.66 | -999 | -999 | 0 | 999 | 0.91 | -7.94 | -4.11 | -4.76 | -2.81 | -2.15 | 89.24 | 89.62 | 89.79 | 88.67 | 89.7 | 90.21
13:56 | 2 | 0.91 | 114.9 | 9.1 | 9.42 | 0.75739 | -4.516 | -999 | 89.68 | -999 | -999 | 0 | 999 | 1.08 | -8.16 | -4.3 | -4.94 | -2.91 | -2.27 | 89.26 | 89.65 | 89.78 | 88.67 | 89.71 | 90.21
13:57 | 2 | 0.9 | 114.9 | 9 | 9.39 | 0.75872 | -4.654 | -999 | 89.68 | -999 | -999 | 0 | 999 | 1.21 | -8.38 | -4.43 | -5.09 | -3.05 | -2.32 | 89.26 | 89.66 | 89.78 | 88.67 | 89.7 | 90.26
13:58 | 2 | 0.9 | 114.9 | 9 | 9.38 | 0.76004 | -4.816 | -999 | 89.69 | -999 | -999 | 0 | 999 | 1.38 | -8.58 | -4.6 | -5.27 | -3.16 | -2.47 | 89.26 | 89.66 | 89.79 | 88.72 | 89.72 | 90.27
13:59 | 2 | 0.9 | 114.9 | 9 | 9.36 | 0.76127 | -4.946 | -999 | 89.7 | -999 | -999 | 0 | 999 | 1.51 | -8.73 | -4.74 | -5.42 | -3.3 | -2.54 | 89.26 | 89.67 | 89.79 | 88.72 | 89.73 | 90.27
14:00 | 2 | 0.9 | 115 | 9 | 9.34 | 0.76258 | -5.076 | -999 | 89.7 | -999 | -999 | 0 | 999 | 1.64 | -8.92 | -4.88 | -5.58 | -3.38 | -2.62 | 89.27 | 89.67 | 89.79 | 88.72 | 89.73 | 90.27
14:00 | 2 | 0.9 | 114.9 | 9 | 9.31 | 0.76389 | -5.222 | -999 | 89.7 | -999 | -999 | 0 | 999 | 0.94 | -9.09 | -5.06 | -5.72 | -3.49 | -2.75 | 89.27 | 89.67 | 89.79 | 88.72 | 89.73 | 90.27
14:01 | 2 | 0.9 | 114.9 | 9 | 9.3 | 0.76521 | -5.414 | -999 | 89.7 | -999 | -999 | 0 | 999 | 1.14 | -9.32 | -5.28 | -5.94 | -3.65 | -2.88 | 89.28 | 89.67 | 89.78 | 88.73 | 89.73 | 90.27
14:02 | 2 | 0.9 | 114.9 | 9 | 9.28 | 0.76651 | -5.56 | -999 | 89.69 | -999 | -999 | 0 | 999 | 1.28 | -9.51 | -5.42 | -6.14 | -3.76 | -2.97 | 89.27 | 89.67 | 89.77 | 88.72 | 89.72 | 90.24
14:03 | 2 | 0.9 | 114.9 | 8.9 | 9.26 | 0.76782 | -5.718 | -999 | 89.7 | -999 | -999 | 0 | 999 | 1.43 | -9.65 | -5.61 | -6.31 | -3.92 | -3.1 | 89.28 | 89.68 | 89.77 | 88.73 | 89.72 | 90.27
14:04 | 2 | 0.9 | 114.9 | 8.9 | 9.23 | 0.76912 | -5.85 | -999 | 89.7 | -999 | -999 | 0 | 999 | 1.57 | -9.84 | -5.75 | -6.45 | -4 | -3.21 | 89.27 | 89.67 | 89.76 | 88.73 | 89.73 | 90.27
14:05 | 2 | 0.9 | 114.9 | 8.9 | 9.22 | 0.77042 | -6.004 | -999 | 89.71 | -999 | -999 | 0 | 999 | 1.73 | -10.01 | -5.92 | -6.62 | -4.14 | -3.33 | 89.28 | 89.67 | 89.76 | 88.75 | 89.74 | 90.27
14:05 | 2 | 0.9 | 114.9 | 8.9 | 9.17 | 0.77163 | -6.152 | -999 | 89.73 | -999 | -999 | 0 | 999 | 0.96 | -10.15 | -6.06 | -6.79 | -4.31 | -3.45 | 89.29 | 89.7 | 89.77 | 88.77 | 89.76 | 90.28
14:06 | 2 | 0.9 | 114.9 | 8.9 | 9.18 | 0.77292 | -6.3 | -999 | 89.72 | -999 | -999 | 0 | 999 | 1.11 | -10.33 | -6.23 | -6.95 | -4.42 | -3.57 | 89.3 | 89.7 | 89.76 | 88.76 | 89.75 | 90.28
14:07 | 2 | 0.9 | 114.9 | 8.9 | 9.17 | 0.77421 | -6.448 | -999 | 89.74 | -999 | -999 | 0 | 999 | 1.25 | -10.46 | -6.39 | -7.15 | -4.55 | -3.69 | 89.32 | 89.7 | 89.76 | 88.75 | 89.79 | 90.29
14:08 | 2 | 0.9 | 114.9 | 8.8 | 9.13 | 0.7755 | -6.596 | -999 | 89.75 | -999 | -999 | 0 | 999 | 1.4 | -10.64 | -6.55 | -7.28 | -4.69 | -3.82 | 89.29 | 89.71 | 89.77 | 88.77 | 89.79 | 90.3
14:09 | 2 | 0.9 | 114.9 | 8.8 | 9.13 | 0.77679 | -6.746 | -999 | 89.78 | -999 | -999 | 0 | 999 | 1.55 | -10.78 | -6.74 | -7.48 | -4.82 | -3.91 | 89.32 | 89.75 | 89.79 | 88.81 | 89.8 | 90.32
14:10 | 2 | 0.9 | 114.9 | 8.8 | 9.1 | 0.77807 | -6.884 | -999 | 89.78 | -999 | -999 | 0 | 999 | 1.69 | -10.93 | -6.87 | -7.64 | -4.94 | -4.04 | 89.32 | 89.75 | 89.79 | 88.79 | 89.81 | 90.29
14:10 | 2 | 0.9 | 114.9 | 8.8 | 9.08 | 0.77935 | -7.042 | -999 | 89.78 | -999 | -999 | 0 | 999 | 0.93 | -11.05 | -7.04 | -7.8 | -5.12 | -4.2 | 89.33 | 89.75 | 89.79 | 88.81 | 89.81 | 90.29
14:11 | 2 | 0.9 | 114.9 | 8.8 | 9.06 | 0.78063 | -7.182 | -999 | 89.77 | -999 | -999 | 0 | 999 | 1.09 | -11.2 | -7.2 | -7.96 | -5.25 | -4.3 | 89.32 | 89.74 | 89.78 | 88.81 | 89.81 | 90.28
14:12 | 2 | 0.9 | 114.9 | 8.8 | 9.06 | 0.78191 | -7.298 | -999 | 89.78 | -999 | -999 | 0 | 999 | 1.2 | -11.3 | -7.32 | -8.08 | -5.39 | -4.4 | 89.32 | 89.75 | 89.77 | 88.81 | 89.81 | 90.27
14:12 | 1 | 0.47 | 115 | 0.5 | 0.3 | 0.78221 | -7.396 | -999 | 89.78 | -999 | -999 | 0 | 999 | 1.3 | -11.42 | -7.41 | -8.19 | -5.45 | -4.51 | 89.33 | 89.75 | 89.78 | 88.81 | 89.81 | 90.27
14:12 | 1 | 0.47 | 115 | 0.5 | 0.3 | 0.78221 | -7.396 | -999 | 89.78 | -999 | -999 | 0 | 999 | 1.3 | -11.42 | -7.41 | -8.19 | -5.45 | -4.51 | 89.33 | 89.75 | 89.78 | 88.81 | 89.81 | 90.27
14:12 | 1 | 0.47 | 115 | 0.5 | 0.3 | 0.78221 | -7.396 | -999 | 89.78 | -999 | -999 | 0 | 999 | 1.3 | -11.42 | -7.41 | -8.19 | -5.45 | -4.51 | 89.33 | 89.75 | 89.78 | 88.81 | 89.81 | 90.27
14:13 | 1 | 0.33 | 115 | 0.1 | 0.29 | 0.78224 | -7.492 | -999 | 89.76 | -999 | -999 | 0 | 999 | 1.4 | -11.38 | -7.56 | -8.32 | -5.57 | -4.63 | 89.33 | 89.73 | 89.75 | 88.78 | 89.8 | 90.24
14:14 | 1 | 0.33 | 115 | 0.2 | 0.06 | 0.78225 | -7.512 | -999 | 89.75 | -999 | -999 | 0 | 999 | 1.42 | -11.27 | -7.58 | -8.33 | -5.68 | -4.7 | 89.32 | 89.71 | 89.76 | 88.77 | 89.79 | 90.22
14:15 | 1 | 0.33 | 115 | 0.2 | 0.06 | 0.78226 | -7.502 | -999 | 89.77 | -999 | -999 | 0 | 999 | 1.41 | -11.13 | -7.6 | -8.32 | -5.71 | -4.75 | 89.35 | 89.73 | 89.77 | 88.75 | 89.81 | 90.25
14:16 | 1 | 0.33 | 115.1 | 0.2 | 0.06 | 0.78227 | -7.47 | -999 | 89.74 | -999 | -999 | 0 | 999 | 0.5 | -10.98 | -7.57 | -8.27 | -5.71 | -4.82 | 89.31 | 89.7 | 89.76 | 88.75 | 89.79 | 90.21
14:17 | 1 | 0.33 | 115.1 | 0.2 | 0.06 | 0.78228 | -7.432 | -999 | 89.74 | -999 | -999 | 0 | 999 | 0.46 | -10.83 | -7.55 | -8.22 | -5.72 | -4.84 | 89.31 | 89.7 | 89.73 | 88.73 | 89.79 | 90.18
14:17 | 1 | 0.33 | 115.1 | 0.2 | 0.06 | 0.78229 | -7.392 | -999 | 89.74 | -999 | -999 | 0 | 999 | 0.42 | -10.66 | -7.52 | -8.16 | -5.73 | -4.89 | 89.27 | 89.69 | 89.72 | 88.72 | 89.79 | 90.18
14:18 | 1 | 0.33 | 115 | 0.2 | 0.06 | 0.78229 | -7.354 | -999 | 89.74 | -999 | -999 | 0 | 999 | 0.39 | -10.5 | -7.49 | -8.13 | -5.75 | -4.9 | 89.27 | 89.69 | 89.74 | 88.72 | 89.79 | 90.16
14:19 | 1 | 0.33 | 115 | 0.2 | 0.06 | 0.7823 | -7.278 | -999 | 89.77 | -999 | -999 | 0 | 999 | 0.31 | -10.29 | -7.43 | -8.05 | -5.72 | -4.9 | 89.33 | 89.74 | 89.77 | 88.75 | 89.8 | 90.23
14:20 | 1 | 0.33 | 115 | 0.2 | 0.06 | 0.78231 | -7.218 | -999 | 89.77 | -999 | -999 | 0 | 999 | 0.25 | -10.1 | -7.38 | -7.98 | -5.72 | -4.91 | 89.31 | 89.74 | 89.78 | 88.75 | 89.81 | 90.2
14:21 | 1 | 0.33 | 115 | 0.2 | 0.06 | 0.78232 | -7.144 | -999 | 89.74 | -999 | -999 | 0 | 999 | 0.34 | -9.87 | -7.32 | -7.92 | -5.72 | -4.89 | 89.31 | 89.69 | 89.76 | 88.74 | 89.79 | 90.21
14:22 | 1 | 0.33 | 115 | 0.2 | 0.06 | 0.78233 | -7.072 | -999 | 89.71 | -999 | -999 | 0 | 999 | 0.41 | -9.67 | -7.26 | -7.84 | -5.7 | -4.89 | 89.29 | 89.68 | 89.73 | 88.7 | 89.75 | 90.18
14:22 | 1 | 0.33 | 115.1 | 0.2 | 0.06 | 0.78233 | -6.99 | -999 | 89.71 | -999 | -999 | 0 | 999 | 0.49 | -9.41 | -7.18 | -7.78 | -5.69 | -4.89 | 89.28 | 89.67 | 89.72 | 88.69 | 89.75 | 90.17
14:23 | 1 | 0.33 | 115.1 | 0.2 | 0.06 | 0.78234 | -6.892 | -999 | 89.69 | -999 | -999 | 0 | 999 | 0.58 | -9.19 | -7.08 | -7.7 | -5.63 | -4.86 | 89.28 | 89.64 | 89.72 | 88.69 | 89.74 | 90.14
14:24 | 1 | 0.33 | 115.1 | 0.2 | 0.06 | 0.78235 | -6.81 | -999 | 89.67 | -999 | -999 | 0 | 999 | 0.64 | -8.96 | -7.02 | -7.6 | -5.62 | -4.85 | 89.25 | 89.62 | 89.7 | 88.66 | 89.71 | 90.13
14:25 | 1 | 0.33 | 115.1 | 0.2 | 0.06 | 0.78236 | -6.708 | -999 | 89.65 | -999 | -999 | 0 | 999 | 0.77 | -8.71 | -6.95 | -7.49 | -5.59 | -4.8 | 89.24 | 89.61 | 89.7 | 88.61 | 89.7 | 90.13
14:26 | 1 | 0.33 | 115 | 0.2 | 0.06 | 0.78237 | -6.57 | -999 | 89.65 | -999 | -999 | 0 | 999 | 0.64 | -8.45 | -6.83 | -7.37 | -5.47 | -4.73 | 89.24 | 89.61 | 89.71 | 88.61 | 89.7 | 90.12
14:27 | 1 | 0.33 | 115 | 0.2 | 0.06 | 0.78238 | -6.472 | -999 | 89.65 | -999 | -999 | 0 | 999 | 0.74 | -8.2 | -6.75 | -7.27 | -5.44 | -4.7 | 89.23 | 89.61 | 89.7 | 88.61 | 89.69 | 90.12
14:27 | 1 | 0.33 | 115 | 0.2 | 0.06 | 0.78238 | -6.35 | -999 | 89.6 | -999 | -999 | 0 | 999 | 0.86 | -7.9 | -6.64 | -7.17 | -5.39 | -4.65 | 89.18 | 89.56 | 89.69 | 88.6 | 89.65 | 90.07
14:28 | 1 | 0.33 | 115 | 0.2 | 0.06 | 0.78239 | -6.226 | -999 | 89.6 | -999 | -999 | 0 | 999 | 0.99 | -7.65 | -6.52 | -7.04 | -5.33 | -4.59 | 89.18 | 89.56 | 89.65 | 88.59 | 89.65 | 90.07
14:29 | 1 | 0.33 | 115 | 0.2 | 0.06 | 0.7824 | -6.154 | -999 | 89.6 | -999 | -999 | 0 | 999 | 1.06 | -7.41 | -6.44 | -7.01 | -5.32 | -4.59 | 89.18 | 89.56 | 89.65 | 88.59 | 89.65 | 90.07
14:30 | 1 | 0.33 | 115.1 | 0.2 | 0.06 | 0.78241 | -6.022 | -999 | 89.59 | -999 | -999 | 0 | 999 | 1.19 | -7.11 | -6.36 | -6.85 | -5.25 | -4.54 | 89.17 | 89.55 | 89.7 | 88.54 | 89.63 | 90.07
14:31 | 1 | 0.33 | 115 | 0.2 | 0.06 | 0.78242 | -5.878 | -999 | 89.57 | -999 | -999 | 0 | 999 | 0.82 | -6.83 | -6.21 | -6.75 | -5.14 | -4.46 | 89.17 | 89.55 | 89.7 | 88.53 | 89.59 | 90.07
14:32 | 1 | 0.33 | 115.1 | 0.2 | 0.06 | 0.78243 | -5.748 | -999 | 89.57 | -999 | -999 | 0 | 999 | 0.95 | -6.55 | -6.1 | -6.61 | -5.08 | -4.4 | 89.16 | 89.54 | 89.7 | 88.53 | 89.59 | 90.07
14:32 | 1 | 0.33 | 115 | 0.2 | 0.06 | 0.78243 | -5.58 | -999 | 89.57 | -999 | -999 | 0 | 999 | 1.11 | -6.23 | -5.94 | -6.47 | -4.98 | -4.28 | 89.16 | 89.54 | 89.7 | 88.52 | 89.59 | 90.07
14:33 | 1 | 0.33 | 115 | 0.2 | 0.06 | 0.78244 | -5.454 | -999 | 89.56 | -999 | -999 | 0 | 999 | 1.24 | -5.96 | -5.82 | -6.35 | -4.88 | -4.26 | 89.15 | 89.53 | 89.71 | 88.52 | 89.59 | 90.06
14:34 | 1 | 0.33 | 115 | 0.2 | 0.06 | 0.78245 | -5.306 | -999 | 89.56 | -999 | -999 | 0 | 999 | 1.39 | -5.67 | -5.69 | -6.21 | -4.81 | -4.15 | 89.14 | 89.53 | 89.69 | 88.5 | 89.58 | 90.05
14:35 | 1 | 0.33 | 115 | 0.2 | 0.06 | 0.78246 | -5.146 | -999 | 89.5 | -999 | -999 | 0 | 999 | 1.55 | -5.37 | -5.54 | -6.07 | -4.7 | -4.05 | 89.09 | 89.48 | 89.66 | 88.5 | 89.52 | 90
14:36 | 1 | 0.33 | 115 | 0.2 | 0.06 | 0.78247 | -4.982 | -999 | 89.49 | -999 | -999 | 0 | 999 | 1.01 | -5.07 | -5.38 | -5.91 | -4.58 | -3.97 | 89.05 | 89.47 | 89.65 | 88.5 | 89.51 | 90.03
14:37 | 1 | 0.33 | 115 | 0.2 | 0.06 | 0.78247 | -4.83 | -999 | 89.51 | -999 | -999 | 0 | 999 | 1.16 | -4.77 | -5.24 | -5.77 | -4.51 | -3.86 | 89.08 | 89.48 | 89.68 | 88.5 | 89.55 | 90.02
14:37 | 1 | 0.33 | 115 | 0.2 | 0.06 | 0.78248 | -4.658 | -999 | 89.49 | -999 | -999 | 0 | 999 | 1.32 | -4.45 | -5.07 | -5.6 | -4.38 | -3.79 | 89.05 | 89.46 | 89.66 | 88.5 | 89.52 | 90
14:38 | 1 | 0.33 | 115 | 0.2 | 0.06 | 0.78249 | -4.504 | -999 | 89.49 | -999 | -999 | 0 | 999 | 1.49 | -4.16 | -4.93 | -5.45 | -4.27 | -3.71 | 89.07 | 89.46 | 89.67 | 88.5 | 89.51 | 90.01
14:39 | 1 | 0.33 | 115 | 0.2 | 0.06 | 0.7825 | -4.328 | -999 | 89.48 | -999 | -999 | 0 | 999 | 1.67 | -3.84 | -4.77 | -5.31 | -4.15 | -3.57 | 89.04 | 89.46 | 89.66 | 88.5 | 89.5 | 90.01
14:40 | 1 | 0.33 | 115 | 0.2 | 0.06 | 0.78251 | -4.166 | -999 | 89.47 | -999 | -999 | 0 | 999 | 0.97 | -3.56 | -4.6 | -5.14 | -4.07 | -3.46 | 89.03 | 89.46 | 89.65 | 88.52 | 89.49 | 89.99
14:41 | 1 | 0.33 | 115 | 0.2 | 0.06 | 0.78252 | -3.994 | -999 | 89.47 | -999 | -999 | 0 | 999 | 1.14 | -3.23 | -4.43 | -5 | -3.93 | -3.38 | 89.02 | 89.46 | 89.68 | 88.53 | 89.49 | 89.99
14:42 | 1 | 0.34 | 115 | 0.2 | 0.06 | 0.78252 | -3.82 | -999 | 89.47 | -999 | -999 | 0 | 999 | 1.32 | -2.94 | -4.25 | -4.84 | -3.8 | -3.27 | 89.01 | 89.45 | 89.71 | 88.53 | 89.49 | 90.04
14:43 | 1 | 0.33 | 115 | 0.2 | 0.06 | 0.78253 | -3.628 | -999 | 89.47 | -999 | -999 | 0 | 999 | 1.51 | -2.63 | -4.05 | -4.65 | -3.68 | -3.13 | 89.01 | 89.45 | 89.71 | 88.53 | 89.49 | 90.04
14:43 | 1 | 0.33 | 115 | 0.2 | 0.06 | 0.78254 | -3.452 | -999 | 89.46 | -999 | -999 | 0 | 999 | 1.67 | -2.31 | -3.89 | -4.51 | -3.53 | -3.02 | 89.01 | 89.45 | 89.73 | 88.56 | 89.48 | 90.04
14:44 | 1 | 0.33 | 115.1 | 0.2 | 0.06 | 0.78255 | -3.264 | -999 | 89.43 | -999 | -999 | 0 | 999 | 1.87 | -2.01 | -3.69 | -4.33 | -3.4 | -2.89 | 88.99 | 89.43 | 89.75 | 88.53 | 89.43 | 90.02
14:45 | 1 | 0.33 | 115.1 | 0.2 | 0.06 | 0.78256 | -3.098 | -999 | 89.46 | -999 | -999 | 0 | 999 | 1.07 | -1.69 | -3.54 | -4.17 | -3.3 | -2.79 | 89 | 89.44 | 89.75 | 88.58 | 89.47 | 90.04
14:46 | 2 | 0.93 | 114.9 | 10.7 | 11.35 | 0.783 | -2.944 | -999 | 89.46 | -999 | -999 | 0 | 999 | 1.22 | -1.42 | -3.37 | -4.04 | -3.19 | -2.7 | 89 | 89.44 | 89.76 | 88.59 | 89.48 | 90.05
14:46 | 2 | 0.93 | 114.9 | 10.7 | 11.35 | 0.783 | -2.944 | -999 | 89.46 | -999 | -999 | 0 | 999 | 1.22 | -1.42 | -3.37 | -4.04 | -3.19 | -2.7 | 89 | 89.44 | 89.76 | 88.59 | 89.48 | 90.05
14:46 | 2 | 0.93 | 114.9 | 10.7 | 11.35 | 0.783 | -2.944 | -999 | 89.46 | -999 | -999 | 0 | 999 | 1.22 | -1.42 | -3.37 | -4.04 | -3.19 | -2.7 | 89 | 89.44 | 89.76 | 88.59 | 89.48 | 90.05
14:47 | 2 | 0.92 | 114.9 | 10.2 | 10.74 | 0.78457 | -2.746 | -999 | 89.47 | -999 | -999 | 0 | 999 | 1.42 | -1.06 | -3.17 | -3.87 | -3.05 | -2.58 | 89.01 | 89.45 | 89.78 | 88.59 | 89.49 | 90.06
14:47 | 2 | 0.91 | 114.9 | 9.7 | 10.17 | 0.78595 | -2.384 | -999 | 89.47 | -999 | -999 | 0 | 999 | 1.78 | -0.43 | -2.82 | -3.46 | -2.82 | -2.39 | 88.98 | 89.45 | 89.79 | 88.59 | 89.49 | 90.05
14:48 | 2 | 0.91 | 114.9 | 9.4 | 9.82 | 0.78735 | -2.154 | -999 | 89.43 | -999 | -999 | 0 | 999 | 2 | -0.28 | -2.55 | -3.09 | -2.64 | -2.21 | 88.98 | 89.42 | 89.78 | 88.56 | 89.45 | 90.02
14:49 | 2 | 0.91 | 114.9 | 9.3 | 9.74 | 0.78873 | -2.032 | -999 | 89.4 | -999 | -999 | 0 | 999 | 2.13 | -0.39 | -2.36 | -2.89 | -2.45 | -2.07 | 88.96 | 89.4 | 89.78 | 88.53 | 89.4 | 90.01
14:50 | 2 | 0.91 | 114.9 | 9.4 | 9.8 | 0.7901 | -1.962 | -999 | 89.4 | -999 | -999 | 0 | 999 | 2.2 | -0.64 | -2.21 | -2.7 | -2.31 | -1.95 | 88.96 | 89.4 | 89.79 | 88.53 | 89.4 | 90.05
14:51 | 2 | 0.91 | 114.9 | 9.4 | 9.8 | 0.79148 | -1.94 | -999 | 89.47 | -999 | -999 | 0 | 999 | 1.17 | -0.96 | -2.1 | -2.58 | -2.23 | -1.83 | 88.99 | 89.47 | 89.82 | 88.59 | 89.47 | 90.06
14:52 | 2 | 0.91 | 114.9 | 9.4 | 9.85 | 0.79286 | -1.942 | -999 | 89.44 | -999 | -999 | 0 | 999 | 1.17 | -1.3 | -2.08 | -2.5 | -2.12 | -1.71 | 88.96 | 89.46 | 89.83 | 88.57 | 89.43 | 90.05
14:52 | 2 | 0.91 | 114.9 | 9.4 | 9.86 | 0.79425 | -1.958 | -999 | 89.44 | -999 | -999 | 0 | 999 | 1.15 | -1.67 | -2.02 | -2.43 | -2.04 | -1.63 | 88.96 | 89.46 | 89.81 | 88.59 | 89.43 | 90.06
14:53 | 2 | 0.91 | 114.9 | 9.4 | 9.84 | 0.79564 | -1.994 | -999 | 89.48 | -999 | -999 | 0 | 999 | 1.11 | -2.04 | -1.97 | -2.42 | -1.97 | -1.57 | 89.01 | 89.47 | 89.84 | 88.59 | 89.49 | 90.07
14:54 | 2 | 0.91 | 114.9 | 9.4 | 9.82 | 0.79702 | -2.044 | -999 | 89.48 | -999 | -999 | 0 | 999 | 1.06 | -2.42 | -1.97 | -2.42 | -1.91 | -1.5 | 89.01 | 89.47 | 89.83 | 88.61 | 89.49 | 90.07
14:55 | 2 | 0.91 | 115 | 9.4 | 9.82 | 0.79841 | -2.116 | -999 | 89.48 | -999 | -999 | 0 | 999 | 0.15 | -2.8 | -2.02 | -2.42 | -1.86 | -1.48 | 89.02 | 89.47 | 89.81 | 88.59 | 89.49 | 90.07
14:56 | 2 | 0.91 | 115 | 9.4 | 9.8 | 0.7997 | -2.182 | -999 | 89.49 | -999 | -999 | 0 | 999 | 0.22 | -3.14 | -2.07 | -2.45 | -1.82 | -1.43 | 89.04 | 89.49 | 89.85 | 88.61 | 89.49 | 90.09
14:57 | 2 | 0.91 | 114.9 | 9.4 | 9.79 | 0.80108 | -2.266 | -999 | 89.53 | -999 | -999 | 0 | 999 | 0.3 | -3.51 | -2.1 | -2.51 | -1.82 | -1.39 | 89.05 | 89.54 | 89.86 | 88.62 | 89.51 | 90.13
14:58 | 2 | 0.91 | 114.9 | 9.3 | 9.75 | 0.80246 | -2.364 | -999 | 89.53 | -999 | -999 | 0 | 999 | 0.4 | -3.86 | -2.16 | -2.61 | -1.81 | -1.38 | 89.05 | 89.54 | 89.86 | 88.61 | 89.51 | 90.13
14:58 | 2 | 0.91 | 114.9 | 9.3 | 9.74 | 0.80383 | -2.474 | -999 | 89.54 | -999 | -999 | 0 | 999 | 0.51 | -4.2 | -2.27 | -2.7 | -1.82 | -1.38 | 89.07 | 89.55 | 89.86 | 88.68 | 89.52 | 90.16
14:59 | 2 | 0.91 | 114.9 | 9.3 | 9.71 | 0.8052 | -2.584 | -999 | 89.53 | -999 | -999 | 0 | 999 | 0.62 | -4.52 | -2.36 | -2.82 | -1.83 | -1.39 | 89.1 | 89.54 | 89.85 | 88.67 | 89.52 | 90.16
15:00 | 2 | 0.91 | 114.9 | 9.3 | 9.68 | 0.80656 | -2.722 | -999 | 89.57 | -999 | -999 | 0 | 999 | 0.61 | -4.87 | -2.48 | -2.92 | -1.91 | -1.43 | 89.1 | 89.56 | 89.86 | 88.67 | 89.57 | 90.16
15:01 | 2 | 0.91 | 114.9 | 9.3 | 9.66 | 0.80792 | -2.844 | -999 | 89.57 | -999 | -999 | 0 | 999 | 0.73 | -5.18 | -2.59 | -3.05 | -1.97 | -1.43 | 89.1 | 89.56 | 89.86 | 88.67 | 89.57 | 90.16
15:02 | 2 | 0.91 | 114.9 | 9.3 | 9.65 | 0.80929 | -2.952 | -999 | 89.57 | -999 | -999 | 0 | 999 | 0.84 | -5.45 | -2.67 | -3.15 | -2 | -1.49 | 89.14 | 89.56 | 89.86 | 88.67 | 89.57 | 90.16
15:03 | 2 | 0.91 | 114.9 | 9.2 | 9.61 | 0.81055 | -3.068 | -999 | 89.6 | -999 | -999 | 0 | 999 | 0.96 | -5.7 | -2.79 | -3.3 | -2.04 | -1.51 | 89.15 | 89.61 | 89.86 | 88.72 | 89.58 | 90.19
15:03 | 2 | 0.91 | 114.9 | 9.2 | 9.61 | 0.81191 | -3.192 | -999 | 89.6 | -999 | -999 | 0 | 999 | 1.08 | -5.97 | -2.92 | -3.44 | -2.06 | -1.57 | 89.16 | 89.62 | 89.86 | 88.72 | 89.59 | 90.2
15:04 | 2 | 0.91 | 114.9 | 9.2 | 9.57 | 0.81326 | -3.322 | -999 | 89.6 | -999 | -999 | 0 | 999 | 1.21 | -6.22 | -3.05 | -3.56 | -2.16 | -1.62 | 89.17 | 89.62 | 89.86 | 88.72 | 89.59 | 90.21
15:05 | 2 | 0.9 | 114.9 | 9.2 | 9.53 | 0.8146 | -3.492 | -999 | 89.62 | -999 | -999 | 0 | 999 | 0.79 | -6.54 | -3.22 | -3.77 | -2.25 | -1.68 | 89.17 | 89.63 | 89.86 | 88.71 | 89.61 | 90.17
15:06 | 2 | 0.91 | 114.9 | 9.2 | 9.53 | 0.81595 | -3.634 | -999 | 89.61 | -999 | -999 | 0 | 999 | 0.93 | -6.8 | -3.36 | -3.92 | -2.36 | -1.73 | 89.16 | 89.63 | 89.85 | 88.68 | 89.6 | 90.16
15:07 | 2 | 0.9 | 114.9 | 9.1 | 9.5 | 0.81729 | -3.782 | -999 | 89.65 | -999 | -999 | 0 | 999 | 1.08 | -7.07 | -3.53 | -4.09 | -2.44 | -1.78 | 89.16 | 89.66 | 89.85 | 88.67 | 89.65 | 90.18
15:08 | 2 | 0.9 | 114.9 | 9.1 | 9.5 | 0.81862 | -3.922 | -999 | 89.67 | -999 | -999 | 0 | 999 | 1.22 | -7.29 | -3.66 | -4.25 | -2.54 | -1.87 | 89.19 | 89.68 | 89.85 | 88.68 | 89.65 | 90.21
15:08 | 2 | 0.91 | 115 | 9.1 | 9.45 | 0.81996 | -4.07 | -999 | 89.68 | -999 | -999 | 0 | 999 | 1.37 | -7.53 | -3.81 | -4.41 | -2.65 | -1.95 | 89.19 | 89.68 | 89.86 | 88.69 | 89.67 | 90.21
15:09 | 2 | 0.9 | 115 | 9.1 | 9.44 | 0.82129 | -4.206 | -999 | 89.69 | -999 | -999 | 0 | 999 | 1.5 | -7.72 | -3.96 | -4.58 | -2.74 | -2.03 | 89.22 | 89.69 | 89.85 | 88.69 | 89.7 | 90.21
15:10 | 2 | 0.9 | 115 | 9.1 | 9.41 | 0.82253 | -4.374 | -999 | 89.69 | -999 | -999 | 0 | 999 | 0.88 | -7.95 | -4.15 | -4.78 | -2.85 | -2.14 | 89.2 | 89.68 | 89.85 | 88.7 | 89.71 | 90.21
15:11 | 2 | 0.9 | 115 | 9 | 9.39 | 0.82386 | -4.508 | -999 | 89.71 | -999 | -999 | 0 | 999 | 1.02 | -8.17 | -4.29 | -4.95 | -2.93 | -2.2 | 89.24 | 89.69 | 89.85 | 88.73 | 89.72 | 90.21
15:12 | 2 | 0.9 | 114.9 | 9 | 9.37 | 0.82518 | -4.658 | -999 | 89.71 | -999 | -999 | 0 | 999 | 1.17 | -8.38 | -4.44 | -5.11 | -3.04 | -2.32 | 89.24 | 89.7 | 89.86 | 88.71 | 89.73 | 90.21
15:13 | 2 | 0.91 | 115 | 9 | 9.35 | 0.8265 | -4.808 | -999 | 89.74 | -999 | -999 | 0 | 999 | 1.32 | -8.56 | -4.62 | -5.28 | -3.18 | -2.4 | 89.26 | 89.74 | 89.87 | 88.72 | 89.73 | 90.24
15:13 | 2 | 0.91 | 115 | 9 | 9.36 | 0.82782 | -4.962 | -999 | 89.76 | -999 | -999 | 0 | 999 | 1.48 | -8.74 | -4.79 | -5.46 | -3.32 | -2.5 | 89.29 | 89.75 | 89.91 | 88.74 | 89.78 | 90.24
15:14 | 2 | 0.9 | 114.9 | 9 | 9.32 | 0.82913 | -5.096 | -999 | 89.77 | -999 | -999 | 0 | 999 | 1.61 | -8.91 | -4.93 | -5.63 | -3.42 | -2.59 | 89.28 | 89.75 | 89.88 | 88.73 | 89.79 | 90.26
15:15 | 2 | 0.9 | 115 | 8.9 | 9.3 | 0.83044 | -5.27 | -999 | 89.78 | -999 | -999 | 0 | 999 | 0.92 | -9.13 | -5.12 | -5.81 | -3.54 | -2.75 | 89.31 | 89.76 | 89.92 | 88.73 | 89.79 | 90.24
15:16 | 2 | 0.9 | 114.9 | 9 | 9.28 | 0.83175 | -5.412 | -999 | 89.78 | -999 | -999 | 0 | 999 | 1.06 | -9.32 | -5.29 | -5.96 | -3.66 | -2.83 | 89.28 | 89.76 | 89.89 | 88.73 | 89.79 | 90.22
15:17 | 2 | 0.9 | 114.9 | 8.9 | 9.25 | 0.83306 | -5.564 | -999 | 89.79 | -999 | -999 | 0 | 999 | 1.2 | -9.49 | -5.45 | -6.15 | -3.76 | -2.97 | 89.27 | 89.77 | 89.87 | 88.72 | 89.8 | 90.24
15:18 | 2 | 0.9 | 114.9 | 8.9 | 9.26 | 0.83427 | -5.71 | -999 | 89.79 | -999 | -999 | 0 | 999 | 1.36 | -9.65 | -5.61 | -6.32 | -3.89 | -3.08 | 89.31 | 89.77 | 89.87 | 88.7 | 89.8 | 90.22
15:18 | 2 | 0.9 | 115 | 8.9 | 9.21 | 0.83558 | -5.858 | -999 | 89.79 | -999 | -999 | 0 | 999 | 1.5 | -9.82 | -5.76 | -6.51 | -4 | -3.2 | 89.34 | 89.77 | 89.91 | 88.73 | 89.81 | 90.23
15:19 | 2 | 0.9 | 115 | 8.9 | 9.23 | 0.83687 | -6.002 | -999 | 89.8 | -999 | -999 | 0 | 999 | 1.65 | -9.95 | -5.94 | -6.65 | -4.14 | -3.33 | 89.37 | 89.79 | 89.95 | 88.75 | 89.81 | 90.26
15:20 | 2 | 0.9 | 114.9 | 8.9 | 9.2 | 0.83817 | -6.142 | -999 | 89.81 | -999 | -999 | 0 | 999 | 0.9 | -10.15 | -6.09 | -6.81 | -4.25 | -3.41 | 89.36 | 89.79 | 89.93 | 88.74 | 89.83 | 90.23
15:21 | 2 | 0.9 | 114.9 | 8.9 | 9.16 | 0.83946 | -6.316 | -999 | 89.82 | -999 | -999 | 0 | 999 | 1.08 | -10.32 | -6.25 | -7.01 | -4.39 | -3.61 | 89.33 | 89.78 | 89.91 | 88.69 | 89.86 | 90.21
15:22 | 2 | 0.9 | 114.9 | 8.9 | 9.17 | 0.84075 | -6.47 | -999 | 89.85 | -999 | -999 | 0 | 999 | 1.23 | -10.48 | -6.42 | -7.19 | -4.55 | -3.71 | 89.37 | 89.83 | 89.92 | 88.7 | 89.86 | 90.21
15:23 | 2 | 0.9 | 115 | 8.8 | 9.15 | 0.84204 | -6.61 | -999 | 89.85 | -999 | -999 | 0 | 999 | 1.37 | -10.61 | -6.6 | -7.34 | -4.69 | -3.81 | 89.39 | 89.83 | 89.94 | 88.74 | 89.87 | 90.26
15:23 | 2 | 0.9 | 114.9 | 8.8 | 9.14 | 0.84333 | -6.754 | -999 | 89.85 | -999 | -999 | 0 | 999 | 1.51 | -10.77 | -6.75 | -7.49 | -4.83 | -3.93 | 89.39 | 89.84 | 89.95 | 88.73 | 89.87 | 90.27
15:24 | 2 | 0.9 | 114.9 | 8.8 | 9.1 | 0.84461 | -6.89 | -999 | 89.87 | -999 | -999 | 0 | 999 | 1.65 | -10.89 | -6.88 | -7.7 | -4.94 | -4.04 | 89.38 | 89.85 | 89.94 | 88.71 | 89.89 | 90.26
15:25 | 2 | 0.9 | 114.9 | 8.8 | 9.08 | 0.84581 | -7.032 | -999 | 89.86 | -999 | -999 | 0 | 999 | 0.91 | -11.02 | -7.07 | -7.83 | -5.08 | -4.16 | 89.39 | 89.85 | 89.93 | 88.7 | 89.88 | 90.22
15:26 | 2 | 0.9 | 114.9 | 8.8 | 9.09 | 0.84709 | -7.184 | -999 | 89.87 | -999 | -999 | 0 | 999 | 1.06 | -11.19 | -7.23 | -7.97 | -5.24 | -4.29 | 89.4 | 89.84 | 89.95 | 88.72 | 89.9 | 90.24
15:27 | 2 | 0.47 | 114.9 | 8.8 | 9.05 | 0.84837 | -7.318 | -999 | 89.88 | -999 | -999 | 0 | 999 | 1.19 | -11.3 | -7.36 | -8.13 | -5.38 | -4.42 | 89.4 | 89.86 | 89.93 | 88.68 | 89.9 | 90.21
15:27 | 1 | 0.47 | 115.1 | 0.5 | 0.29 | 0.84842 | -7.346 | -999 | 89.88 | -999 | -999 | 0 | 999 | 1.22 | -11.33 | -7.37 | -8.16 | -5.42 | -4.45 | 89.4 | 89.86 | 89.93 | 88.7 | 89.9 | 90.21
15:27 | 1 | 0.47 | 115.1 | 0.5 | 0.29 | 0.84842 | -7.346 | -999 | 89.88 | -999 | -999 | 0 | 999 | 1.22 | -11.33 | -7.37 | -8.16 | -5.42 | -4.45 | 89.4 | 89.86 | 89.93 | 88.7 | 89.9 | 90.21
15:27 | 1 | 0.47 | 115.1 | 0.5 | 0.29 | 0.84842 | -7.346 | -999 | 89.88 | -999 | -999 | 0 | 999 | 1.22 | -11.33 | -7.37 | -8.16 | -5.42 | -4.45 | 89.4 | 89.86 | 89.93 | 88.7 | 89.9 | 90.21
15:28 | 1 | 0.33 | 115 | 0.2 | 0.29 | 0.84845 | -7.426 | -999 | 89.88 | -999 | -999 | 0 | 999 | 1.3 | -11.28 | -7.52 | -8.27 | -5.52 | -4.54 | 89.41 | 89.86 | 89.94 | 88.73 | 89.9 | 90.21
15:29 | 1 | 0.33 | 115 | 0.2 | 0.06 | 0.84846 | -7.454 | -999 | 89.88 | -999 | -999 | 0 | 999 | 1.33 | -11.19 | -7.56 | -8.31 | -5.57 | -4.64 | 89.45 | 89.86 | 89.98 | 88.75 | 89.9 | 90.21
15:29 | 1 | 0.33 | 115.1 | 0.2 | 0.06 | 0.84847 | -7.438 | -999 | 89.88 | -999 | -999 | 0 | 999 | 1.31 | -11.04 | -7.56 | -8.27 | -5.62 | -4.7 | 89.45 | 89.86 | 89.96 | 88.75 | 89.9 | 90.25
15:30 | 1 | 0.33 | 115.1 | 0.2 | 0.06 | 0.84848 | -7.416 | -999 | 89.88 | -999 | -999 | 0 | 999 | 0.41 | -10.91 | -7.53 | -8.23 | -5.68 | -4.73 | 89.46 | 89.86 | 89.96 | 88.76 | 89.9 | 90.23
15:31 | 1 | 0.33 | 115.1 | 0.2 | 0.06 | 0.84849 | -7.378 | -999 | 89.9 | -999 | -999 | 0 | 999 | 0.38 | -10.76 | -7.52 | -8.16 | -5.68 | -4.77 | 89.44 | 89.86 | 89.96 | 88.81 | 89.93 | 90.25
15:32 | 1 | 0.32 | 115.1 | 0.2 | 0.06 | 0.8485 | -7.348 | -999 | 89.87 | -999 | -999 | 0 | 999 | 0.35 | -10.6 | -7.5 | -8.14 | -5.69 | -4.81 | 89.4 | 89.84 | 89.95 | 88.8 | 89.9 | 90.24
15:33 | 1 | 0.33 | 115 | 0.2 | 0.06 | 0.8485 | -7.31 | -999 | 89.87 | -999 | -999 | 0 | 999 | 0.31 | -10.44 | -7.47 | -8.11 | -5.69 | -4.84 | 89.41 | 89.84 | 89.97 | 88.81 | 89.9 | 90.26
15:34 | 1 | 0.33 | 115 | 0.2 | 0.06 | 0.84851 | -7.25 | -999 | 89.88 | -999 | -999 | 0 | 999 | 0.25 | -10.26 | -7.43 | -8.03 | -5.69 | -4.84 | 89.45 | 89.84 | 89.96 | 88.81 | 89.92 | 90.23
15:34 | 1 | 0.32 | 115 | 0.2 | 0.06 | 0.84852 | -7.174 | -999 | 89.88 | -999 | -999 | 0 | 999 | 0.17 | -10.03 | -7.34 | -7.97 | -5.69 | -4.84 | 89.4 | 89.84 | 89.99 | 88.82 | 89.91 | 90.26
15:35 | 1 | 0.33 | 115 | 0.2 | 0.06 | 0.84853 | -7.11 | -999 | 89.87 | -999 | -999 | 0 | 999 | 0.3 | -9.83 | -7.27 | -7.92 | -5.69 | -4.84 | 89.39 | 89.84 | 89.95 | 88.82 | 89.9 | 90.21
15:36 | 1 | 0.33 | 115 | 0.2 | 0.06 | 0.84854 | -7.032 | -999 | 89.88 | -999 | -999 | 0 | 999 | 0.38 | -9.61 | -7.24 | -7.83 | -5.64 | -4.84 | 89.39 | 89.84 | 89.98 | 88.83 | 89.92 | 90.25
15:37 | 1 | 0.33 | 115 | 0.2 | 0.06 | 0.84854 | -6.936 | -999 | 89.86 | -999 | -999 | 0 | 999 | 0.48 | -9.37 | -7.14 | -7.73 | -5.63 | -4.81 | 89.4 | 89.82 | 89.95 | 88.83 | 89.9 | 90.24
15:38 | 1 | 0.33 | 115 | 0.2 | 0.06 | 0.84855 | -6.856 | -999 | 89.84 | -999 | -999 | 0 | 999 | 0.56 | -9.16 | -7.08 | -7.67 | -5.59 | -4.78 | 89.35 | 89.78 | 89.94 | 88.79 | 89.9 | 90.21
15:39 | 1 | 0.33 | 115 | 0.2 | 0.06 | 0.84856 | -6.778 | -999 | 89.83 | -999 | -999 | 0 | 999 | 0.63 | -8.9 | -7.05 | -7.59 | -5.57 | -4.78 | 89.35 | 89.77 | 89.94 | 88.82 | 89.9 | 90.21
15:39 | 1 | 0.33 | 115 | 0.2 | 0.06 | 0.84857 | -6.664 | -999 | 89.82 | -999 | -999 | 0 | 999 | 0.75 | -8.65 | -6.94 | -7.48 | -5.52 | -4.73 | 89.37 | 89.77 | 89.94 | 88.82 | 89.88 | 90.21
15:40 | 1 | 0.33 | 115 | 0.2 | 0.06 | 0.84858 | -6.564 | -999 | 89.82 | -999 | -999 | 0 | 999 | 0.57 | -8.41 | -6.83 | -7.39 | -5.47 | -4.72 | 89.38 | 89.77 | 89.97 | 88.85 | 89.88 | 90.21
15:41 | 1 | 0.33 | 115 | 0.2 | 0.06 | 0.84859 | -6.462 | -999 | 89.82 | -999 | -999 | 0 | 999 | 0.67 | -8.15 | -6.75 | -7.28 | -5.44 | -4.69 | 89.37 | 89.77 | 89.95 | 88.88 | 89.87 | 90.21
15:42 | 1 | 0.33 | 115 | 0.2 | 0.06 | 0.84859 | -6.338 | -999 | 89.82 | -999 | -999 | 0 | 999 | 0.8 | -7.86 | -6.63 | -7.18 | -5.37 | -4.65 | 89.38 | 89.76 | 89.96 | 88.86 | 89.87 | 90.18
15:43 | 1 | 0.33 | 115 | 0.2 | 0.06 | 0.8486 | -6.204 | -999 | 89.82 | -999 | -999 | 0 | 999 | 0.93 | -7.57 | -6.52 | -7.04 | -5.3 | -4.59 | 89.37 | 89.76 | 89.96 | 88.83 | 89.87 | 90.17
15:44 | 1 | 0.33 | 115 | 0.2 | 0.06 | 0.84861 | -6.098 | -999 | 89.79 | -999 | -999 | 0 | 999 | 1.04 | -7.32 | -6.41 | -6.95 | -5.27 | -4.54 | 89.33 | 89.75 | 89.96 | 88.85 | 89.84 | 90.16
15:45 | 1 | 0.33 | 115 | 0.2 | 0.06 | 0.84862 | -5.93 | -999 | 89.75 | -999 | -999 | 0 | 999 | 1.2 | -7.02 | -6.25 | -6.79 | -5.14 | -4.45 | 89.32 | 89.7 | 89.96 | 88.85 | 89.81 | 90.16
15:45 | 1 | 0.33 | 115 | 0.2 | 0.06 | 0.84863 | -5.834 | -999 | 89.75 | -999 | -999 | 0 | 999 | 0.77 | -6.78 | -6.19 | -6.72 | -5.08 | -4.4 | 89.32 | 89.7 | 89.96 | 88.89 | 89.81 | 90.16
15:46 | 1 | 0.33 | 115.1 | 0.2 | 0.06 | 0.84863 | -5.7 | -999 | 89.79 | -999 | -999 | 0 | 999 | 0.9 | -6.48 | -6.06 | -6.6 | -5.02 | -4.34 | 89.35 | 89.73 | 89.99 | 88.92 | 89.84 | 90.18
15:47 | 1 | 0.33 | 115 | 0.2 | 0.06 | 0.84864 | -5.538 | -999 | 89.81 | -999 | -999 | 0 | 999 | 1.06 | -6.17 | -5.93 | -6.42 | -4.91 | -4.26 | 89.37 | 89.75 | 89.97 | 88.94 | 89.86 | 90.2
15:48 | 1 | 0.33 | 115 | 0.2 | 0.06 | 0.84865 | -5.384 | -999 | 89.8 | -999 | -999 | 0 | 999 | 1.21 | -5.85 | -5.76 | -6.31 | -4.81 | -4.19 | 89.33 | 89.74 | 90.01 | 88.93 | 89.86 | 90.2
15:49 | 1 | 0.33 | 115 | 0.2 | 0.06 | 0.84866 | -5.246 | -999 | 89.76 | -999 | -999 | 0 | 999 | 1.33 | -5.57 | -5.64 | -6.18 | -4.74 | -4.1 | 89.29 | 89.7 | 90 | 88.91 | 89.82 | 90.18
15:50 | 1 | 0.33 | 115 | 0.2 | 0.06 | 0.84867 | -5.108 | -999 | 89.73 | -999 | -999 | 0 | 999 | 1.5 | -5.31 | -5.5 | -6.05 | -4.67 | -4.01 | 89.27 | 89.67 | 90.01 | 88.89 | 89.79 | 90.16
15:50 | 1 | 0.33 | 115 | 0.2 | 0.06 | 0.84868 | -4.934 | -999 | 89.73 | -999 | -999 | 0 | 999 | 0.95 | -4.98 | -5.34 | -5.89 | -4.55 | -3.91 | 89.26 | 89.67 | 90.01 | 88.89 | 89.79 | 90.16
15:51 | 1 | 0.33 | 115 | 0.2 | 0.06 | 0.84868 | -4.782 | -999 | 89.73 | -999 | -999 | 0 | 999 | 1.1 | -4.68 | -5.21 | -5.73 | -4.46 | -3.83 | 89.28 | 89.67 | 90.01 | 88.9 | 89.79 | 90.17
15:52 | 1 | 0.33 | 115 | 0.2 | 0.06 | 0.84869 | -4.628 | -999 | 89.73 | -999 | -999 | 0 | 999 | 1.25 | -4.39 | -5.04 | -5.58 | -4.36 | -3.77 | 89.28 | 89.67 | 90.01 | 88.91 | 89.79 | 90.17
15:53 | 1 | 0.33 | 115 | 0.2 | 0.06 | 0.8487 | -4.452 | -999 | 89.75 | -999 | -999 | 0 | 999 | 1.43 | -4.08 | -4.88 | -5.44 | -4.21 | -3.65 | 89.29 | 89.69 | 90.02 | 88.94 | 89.81 | 90.22
15:54 | 1 | 0.33 | 115 | 0.2 | 0.06 | 0.84871 | -4.296 | -999 | 89.75 | -999 | -999 | 0 | 999 | 1.58 | -3.81 | -4.7 | -5.28 | -4.12 | -3.57 | 89.27 | 89.69 | 90.01 | 88.94 | 89.81 | 90.21
15:55 | 1 | 0.33 | 115 | 0.2 | 0.06 | 0.84872 | -4.114 | -999 | 89.74 | -999 | -999 | 0 | 999 | 1.75 | -3.47 | -4.55 | -5.12 | -4 | -3.43 | 89.26 | 89.67 | 90 | 88.94 | 89.81 | 90.21
15:55 | 1 | 0.33 | 115 | 0.2 | 0.06 | 0.84873 | -3.956 | -999 | 89.72 | -999 | -999 | 0 | 999 | 1.06 | -3.17 | -4.42 | -4.97 | -3.89 | -3.33 | 89.25 | 89.66 | 90 | 88.89 | 89.78 | 90.18
15:56 | 1 | 0.33 | 115.1 | 0.2 | 0.06 | 0.84873 | -3.792 | -999 | 89.73 | -999 | -999 | 0 | 999 | 1.24 | -2.91 | -4.23 | -4.83 | -3.77 | -3.22 | 89.26 | 89.66 | 90.01 | 88.89 | 89.79 | 90.21
15:57 | 1 | 0.33 | 115.1 | 0.2 | 0.06 | 0.84874 | -3.606 | -999 | 89.73 | -999 | -999 | 0 | 999 | 1.43 | -2.57 | -4.05 | -4.65 | -3.63 | -3.13 | 89.26 | 89.66 | 90 | 88.89 | 89.79 | 90.21
15:58 | 1 | 0.33 | 115 | 0.1 | 0.06 | 0.84875 | -3.412 | -999 | 89.71 | -999 | -999 | 0 | 999 | 1.62 | -2.29 | -3.86 | -4.45 | -3.49 | -2.97 | 89.22 | 89.64 | 90.01 | 88.87 | 89.77 | 90.17
15:59 | 1 | 0.33 | 115.1 | 0.2 | 0.06 | 0.84876 | -3.24 | -999 | 89.7 | -999 | -999 | 0 | 999 | 1.79 | -1.94 | -3.67 | -4.32 | -3.38 | -2.89 | 89.24 | 89.62 | 89.96 | 88.84 | 89.78 | 90.16
16:00 | 1 | 0.33 | 115.1 | 0.2 | 0.06 | 0.84877 | -3.062 | -999 | 89.68 | -999 | -999 | 0 | 999 | 1.97 | -1.64 | -3.53 | -4.13 | -3.25 | -2.76 | 89.18 | 89.62 | 89.96 | 88.84 | 89.73 | 90.16
16:00 | 2 | 0.91 | 114.9 | 9.7 | 10.23 | 0.84903 | -2.97 | -999 | 89.67 | -999 | -999 | 0 | 999 | 1.09 | -1.47 | -3.42 | -4.07 | -3.19 | -2.7 | 89.21 | 89.61 | 89.96 | 88.83 | 89.73 | 90.16
16:00 | 2 | 0.92 | 114.9 | 9.7 | 10.23 | 0.84903 | -2.97 | -999 | 89.67 | -999 | -999 | 0 | 999 | 1.09 | -1.47 | -3.42 | -4.07 | -3.19 | -2.7 | 89.21 | 89.61 | 89.96 | 88.83 | 89.73 | 90.16
16:00 | 2 | 0.92 | 114.9 | 9.7 | 10.23 | 0.84903 | -2.97 | -999 | 89.67 | -999 | -999 | 0 | 999 | 1.09 | -1.47 | -3.42 | -4.07 | -3.19 | -2.7 | 89.21 | 89.61 | 89.96 | 88.83 | 89.73 | 90.16
16:01 | 2 | 0.92 | 114.8 | 10.1 | 10.68 | 0.8506 | -2.784 | -999 | 89.64 | -999 | -999 | 0 | 999 | 1.27 | -1.18 | -3.23 | -3.89 | -3.05 | -2.57 | 89.18 | 89.57 | 89.96 | 88.83 | 89.71 | 90.16
16:02 | 2 | 0.92 | 114.8 | 9.7 | 10.23 | 0.85208 | -2.418 | -999 | 89.63 | -999 | -999 | 0 | 999 | 1.63 | -0.54 | -2.86 | -3.49 | -2.81 | -2.39 | 89.17 | 89.56 | 89.95 | 88.81 | 89.7 | 90.16
16:03 | 2 | 0.91 | 114.8 | 9.4 | 9.79 | 0.85338 | -2.192 | -999 | 89.65 | -999 | -999 | 0 | 999 | 1.86 | -0.34 | -2.6 | -3.15 | -2.61 | -2.26 | 89.2 | 89.59 | 89.98 | 88.81 | 89.71 | 90.17
16:03 | 2 | 0.91 | 114.8 | 9.3 | 9.74 | 0.85476 | -2.05 | -999 | 89.64 | -999 | -999 | 0 | 999 | 2.01 | -0.42 | -2.4 | -2.91 | -2.44 | -2.08 | 89.16 | 89.57 | 89.97 | 88.76 | 89.71 | 90.14
16:04 | 2 | 0.91 | 114.8 | 9.3 | 9.77 | 0.85613 | -1.984 | -999 | 89.63 | -999 | -999 | 0 | 999 | 2.07 | -0.64 | -2.27 | -2.75 | -2.31 | -1.95 | 89.17 | 89.57 | 89.94 | 88.77 | 89.7 | 90.13
16:05 | 2 | 0.91 | 114.9 | 9.4 | 9.81 | 0.85751 | -1.958 | -999 | 89.6 | -999 | -999 | 0 | 999 | 1.01 | -0.96 | -2.15 | -2.63 | -2.22 | -1.83 | 89.16 | 89.56 | 89.93 | 88.75 | 89.65 | 90.13
16:06 | 2 | 0.91 | 114.9 | 9.4 | 9.85 | 0.85889 | -1.942 | -999 | 89.6 | -999 | -999 | 0 | 999 | 1.03 | -1.27 | -2.09 | -2.51 | -2.12 | -1.72 | 89.17 | 89.56 | 89.94 | 88.74 | 89.65 | 90.13
16:07 | 2 | 0.91 | 114.9 | 9.4 | 9.86 | 0.86028 | -1.982 | -999 | 89.6 | -999 | -999 | 0 | 999 | 0.99 | -1.66 | -2.08 | -2.45 | -2.04 | -1.68 | 89.17 | 89.56 | 89.95 | 88.72 | 89.65 | 90.13
16:08 | 2 | 0.91 | 114.9 | 9.4 | 9.88 | 0.86167 | -1.996 | -999 | 89.68 | -999 | -999 | 0 | 999 | 0.98 | -2.01 | -2.01 | -2.42 | -1.97 | -1.57 | 89.19 | 89.65 | 90.03 | 88.72 | 89.72 | 90.19
16:08 | 2 | 0.91 | 114.9 | 9.4 | 9.84 | 0.86306 | -2.06 | -999 | 89.68 | -999 | -999 | 0 | 999 | 0.92 | -2.4 | -2.05 | -2.42 | -1.92 | -1.51 | 89.21 | 89.65 | 90.02 | 88.72 | 89.72 | 90.19
16:09 | 2 | 0.91 | 114.9 | 9.4 | 9.84 | 0.86444 | -2.12 | -999 | 89.7 | -999 | -999 | 0 | 999 | 0.85 | -2.76 | -2.04 | -2.45 | -1.86 | -1.49 | 89.23 | 89.66 | 90 | 88.72 | 89.73 | 90.21
16:10 | 2 | 0.91 | 114.9 | 9.4 | 9.81 | 0.86582 | -2.2 | -999 | 89.7 | -999 | -999 | 0 | 999 | 0.26 | -3.13 | -2.09 | -2.45 | -1.86 | -1.47 | 89.24 | 89.66 | 90 | 88.7 | 89.73 | 90.21
16:11 | 2 | 0.91 | 114.8 | 9.4 | 9.79 | 0.86711 | -2.244 | -999 | 89.7 | -999 | -999 | 0 | 999 | 0.31 | -3.47 | -2.1 | -2.46 | -1.8 | -1.39 | 89.23 | 89.66 | 89.98 | 88.72 | 89.73 | 90.21
16:12 | 2 | 0.91 | 114.9 | 9.4 | 9.78 | 0.86849 | -2.374 | -999 | 89.66 | -999 | -999 | 0 | 999 | 0.44 | -3.83 | -2.19 | -2.6 | -1.83 | -1.42 | 89.19 | 89.62 | 89.93 | 88.68 | 89.7 | 90.18
16:13 | 2 | 0.91 | 114.9 | 9.3 | 9.74 | 0.86987 | -2.462 | -999 | 89.7 | -999 | -999 | 0 | 999 | 0.52 | -4.18 | -2.27 | -2.67 | -1.81 | -1.38 | 89.24 | 89.66 | 89.96 | 88.67 | 89.73 | 90.26
16:13 | 2 | 0.91 | 114.9 | 9.3 | 9.71 | 0.87123 | -2.56 | -999 | 89.67 | -999 | -999 | 0 | 999 | 0.62 | -4.47 | -2.36 | -2.75 | -1.83 | -1.39 | 89.19 | 89.63 | 89.93 | 88.67 | 89.71 | 90.22
16:14 | 2 | 0.91 | 114.9 | 9.3 | 9.68 | 0.8726 | -2.69 | -999 | 89.68 | -999 | -999 | 0 | 999 | 0.75 | -4.82 | -2.46 | -2.87 | -1.88 | -1.42 | 89.19 | 89.65 | 89.93 | 88.64 | 89.71 | 90.22
16:15 | 2 | 0.91 | 114.9 | 9.3 | 9.67 | 0.87397 | -2.79 | -999 | 89.7 | -999 | -999 | 0 | 999 | 0.62 | -5.14 | -2.53 | -2.96 | -1.88 | -1.44 | 89.24 | 89.67 | 89.95 | 88.67 | 89.73 | 90.27
16:16 | 2 | 0.91 | 114.9 | 9.2 | 9.65 | 0.87533 | -2.926 | -999 | 89.72 | -999 | -999 | 0 | 999 | 0.75 | -5.45 | -2.66 | -3.08 | -1.95 | -1.49 | 89.25 | 89.68 | 89.93 | 88.67 | 89.77 | 90.27
16:17 | 2 | 0.9 | 114.8 | 9.2 | 9.62 | 0.87668 | -3.056 | -999 | 89.7 | -999 | -999 | 0 | 999 | 0.88 | -5.74 | -2.78 | -3.24 | -2.03 | -1.49 | 89.25 | 89.66 | 89.92 | 88.62 | 89.74 | 90.26
16:18 | 2 | 0.91 | 114.8 | 9.2 | 9.6 | 0.87804 | -3.176 | -999 | 89.7 | -999 | -999 | 0 | 999 | 1 | -6.01 | -2.92 | -3.38 | -2.06 | -1.51 | 89.25 | 89.66 | 89.92 | 88.64 | 89.73 | 90.23
16:18 | 2 | 0.91 | 114.8 | 9.2 | 9.57 | 0.8793 | -3.308 | -999 | 89.7 | -999 | -999 | 0 | 999 | 1.13 | -6.27 | -3.04 | -3.52 | -2.14 | -1.57 | 89.25 | 89.66 | 89.91 | 88.67 | 89.74 | 90.26
16:19 | 2 | 0.9 | 114.8 | 9.2 | 9.56 | 0.88064 | -3.444 | -999 | 89.71 | -999 | -999 | 0 | 999 | 1.27 | -6.52 | -3.16 | -3.68 | -2.24 | -1.62 | 89.26 | 89.67 | 89.92 | 88.67 | 89.74 | 90.27
16:20 | 2 | 0.9 | 114.8 | 9.2 | 9.52 | 0.88198 | -3.602 | -999 | 89.74 | -999 | -999 | 0 | 999 | 0.83 | -6.81 | -3.33 | -3.87 | -2.3 | -1.7 | 89.26 | 89.69 | 89.89 | 88.67 | 89.78 | 90.27
16:21 | 2 | 0.9 | 114.8 | 9.1 | 9.51 | 0.88333 | -3.74 | -999 | 89.74 | -999 | -999 | 0 | 999 | 0.97 | -7.04 | -3.48 | -4.01 | -2.41 | -1.76 | 89.27 | 89.69 | 89.92 | 88.72 | 89.79 | 90.29
16:22 | 2 | 0.91 | 114.9 | 9.1 | 9.49 | 0.88466 | -3.878 | -999 | 89.72 | -999 | -999 | 0 | 999 | 1.11 | -7.26 | -3.6 | -4.19 | -2.49 | -1.85 | 89.27 | 89.67 | 89.87 | 88.72 | 89.77 | 90.29
16:23 | 2 | 0.9 | 114.9 | 9.1 | 9.47 | 0.886 | -4.038 | -999 | 89.71 | -999 | -999 | 0 | 999 | 1.27 | -7.51 | -3.78 | -4.37 | -2.6 | -1.93 | 89.26 | 89.67 | 89.87 | 88.72 | 89.75 | 90.29
16:23 | 2 | 0.9 | 114.9 | 9.1 | 9.46 | 0.88733 | -4.198 | -999 | 89.72 | -999 | -999 | 0 | 999 | 1.41 | -7.73 | -3.96 | -4.57 | -2.72 | -2.01 | 89.27 | 89.67 | 89.86 | 88.74 | 89.77 | 90.29
16:24 | 2 | 0.9 | 114.9 | 9.1 | 9.43 | 0.88866 | -4.354 | -999 | 89.73 | -999 | -999 | 0 | 999 | 1.58 | -7.95 | -4.1 | -4.75 | -2.85 | -2.12 | 89.26 | 89.67 | 89.85 | 88.72 | 89.79 | 90.31
16:25 | 2 | 0.9 | 114.8 | 9.1 | 9.4 | 0.88998 | -4.504 | -999 | 89.72 | -999 | -999 | 0 | 999 | 0.92 | -8.17 | -4.27 | -4.92 | -2.96 | -2.2 | 89.28 | 89.68 | 89.85 | 88.73 | 89.76 | 90.34
16:26 | 2 | 0.9 | 114.8 | 9.1 | 9.39 | 0.89122 | -4.65 | -999 | 89.75 | -999 | -999 | 0 | 999 | 1.07 | -8.38 | -4.43 | -5.09 | -3.04 | -2.31 | 89.33 | 89.71 | 89.88 | 88.77 | 89.79 | 90.35
16:27 | 2 | 0.9 | 114.9 | 9 | 9.35 | 0.89254 | -4.778 | -999 | 89.74 | -999 | -999 | 0 | 999 | 1.2 | -8.52 | -4.59 | -5.25 | -3.15 | -2.38 | 89.31 | 89.7 | 89.86 | 88.75 | 89.79 | 90.35
16:28 | 2 | 0.9 | 114.9 | 9 | 9.37 | 0.89386 | -4.946 | -999 | 89.74 | -999 | -999 | 0 | 999 | 1.37 | -8.77 | -4.73 | -5.44 | -3.29 | -2.5 | 89.32 | 89.7 | 89.85 | 88.75 | 89.79 | 90.38
16:29 | 2 | 0.9 | 114.9 | 9 | 9.35 | 0.89517 | -5.088 | -999 | 89.76 | -999 | -999 | 0 | 999 | 1.51 | -8.94 | -4.91 | -5.59 | -3.41 | -2.59 | 89.32 | 89.71 | 89.85 | 88.78 | 89.8 | 90.38
16:29 | 2 | 0.91 | 114.9 | 9 | 9.31 | 0.89649 | -5.244 | -999 | 89.75 | -999 | -999 | 0 | 999 | 1.66 | -9.1 | -5.06 | -5.79 | -3.54 | -2.73 | 89.32 | 89.7 | 89.86 | 88.81 | 89.81 | 90.38
16:30 | 2 | 0.9 | 114.9 | 9 | 9.29 | 0.8978 | -5.4 | -999 | 89.77 | -999 | -999 | 0 | 999 | 0.93 | -9.31 | -5.27 | -5.94 | -3.67 | -2.81 | 89.32 | 89.74 | 89.86 | 88.81 | 89.81 | 90.43
16:31 | 2 | 0.9 | 114.9 | 9 | 9.28 | 0.8991 | -5.56 | -999 | 89.78 | -999 | -999 | 0 | 999 | 1.09 | -9.51 | -5.41 | -6.14 | -3.8 | -2.94 | 89.34 | 89.75 | 89.86 | 88.81 | 89.81 | 90.43
16:32 | 2 | 0.9 | 114.9 | 8.9 | 9.24 | 0.90041 | -5.7 | -999 | 89.79 | -999 | -999 | 0 | 999 | 1.24 | -9.68 | -5.55 | -6.3 | -3.93 | -3.04 | 89.37 | 89.75 | 89.86 | 88.83 | 89.82 | 90.43
16:33 | 2 | 0.9 | 114.9 | 8.9 | 9.25 | 0.90171 | -5.868 | -999 | 89.79 | -999 | -999 | 0 | 999 | 1.41 | -9.84 | -5.75 | -6.48 | -4.09 | -3.18 | 89.38 | 89.76 | 89.87 | 88.84 | 89.82 | 90.49
16:34 | 2 | 0.9 | 114.8 | 8.9 | 9.19 | 0.90292 | -6.018 | -999 | 89.82 | -999 | -999 | 0 | 999 | 1.56 | -10.03 | -5.91 | -6.65 | -4.2 | -3.3 | 89.38 | 89.77 | 89.88 | 88.85 | 89.87 | 90.49
16:34 | 2 | 0.9 | 114.9 | 8.9 | 9.22 | 0.90422 | -6.162 | -999 | 89.82 | -999 | -999 | 0 | 999 | 1.7 | -10.19 | -6.05 | -6.81 | -4.36 | -3.4 | 89.39 | 89.78 | 89.9 | 88.91 | 89.87 | 90.53
16:35 | 2 | 0.9 | 114.9 | 8.9 | 9.18 | 0.90551 | -6.304 | -999 | 89.84 | -999 | -999 | 0 | 999 | 0.96 | -10.33 | -6.22 | -6.98 | -4.48 | -3.51 | 89.41 | 89.8 | 89.89 | 88.91 | 89.88 | 90.51
16:36 | 2 | 0.9 | 114.9 | 8.9 | 9.17 | 0.9068 | -6.456 | -999 | 89.82 | -999 | -999 | 0 | 999 | 1.12 | -10.49 | -6.38 | -7.15 | -4.6 | -3.66 | 89.4 | 89.78 | 89.87 | 88.89 | 89.87 | 90.5
16:37 | 2 | 0.9 | 114.9 | 8.8 | 9.15 | 0.90809 | -6.602 | -999 | 89.86 | -999 | -999 | 0 | 999 | 1.26 | -10.64 | -6.55 | -7.28 | -4.75 | -3.79 | 89.43 | 89.81 | 89.9 | 88.92 | 89.92 | 90.54
16:38 | 2 | 0.9 | 114.9 | 8.8 | 9.14 | 0.90938 | -6.726 | -999 | 89.84 | -999 | -999 | 0 | 999 | 1.4 | -10.76 | -6.69 | -7.46 | -4.85 | -3.87 | 89.4 | 89.78 | 89.87 | 88.91 | 89.9 | 90.51
16:39 | 2 | 0.9 | 114.9 | 8.8 | 9.13 | 0.91066 | -6.886 | -999 | 89.89 | -999 | -999 | 0 | 999 | 1.55 | -10.93 | -6.85 | -7.62 | -5.01 | -4.02 | 89.45 | 89.84 | 89.91 | 88.96 | 89.94 | 90.57
16:39 | 2 | 0.9 | 115 | 8.8 | 9.08 | 0.91195 | -7.016 | -999 | 89.89 | -999 | -999 | 0 | 999 | 1.68 | -11.05 | -7.02 | -7.76 | -5.12 | -4.13 | 89.46 | 89.84 | 89.92 | 88.97 | 89.95 | 90.57
16:40 | 2 | 0.9 | 114.9 | 8.8 | 9.08 | 0.91314 | -7.158 | -999 | 89.89 | -999 | -999 | 0 | 999 | 0.89 | -11.19 | -7.15 | -7.92 | -5.27 | -4.26 | 89.46 | 89.83 | 89.92 | 89 | 89.94 | 90.58
16:41 | 2 | 0.9 | 114.9 | 8.8 | 9.08 | 0.91442 | -7.322 | -999 | 89.88 | -999 | -999 | 0 | 999 | 1.05 | -11.36 | -7.32 | -8.11 | -5.43 | -4.39 | 89.45 | 89.82 | 89.9 | 88.96 | 89.94 | 90.59
16:42 | 1 | 0.47 | 115.1 | 0.5 | 0.3 | 0.91536 | -7.434 | -999 | 89.89 | -999 | -999 | 0 | 999 | 1.17 | -11.46 | -7.47 | -8.23 | -5.51 | -4.5 | 89.47 | 89.83 | 89.92 | 88.97 | 89.94 | 90.59
16:42 | 1 | 0.47 | 115.1 | 0.5 | 0.3 | 0.91536 | -7.434 | -999 | 89.89 | -999 | -999 | 0 | 999 | 1.17 | -11.46 | -7.47 | -8.23 | -5.51 | -4.5 | 89.47 | 89.83 | 89.92 | 88.97 | 89.94 | 90.59
16:42 | 1 | 0.47 | 115.1 | 0.5 | 0.3 | 0.91536 | -7.434 | -999 | 89.89 | -999 | -999 | 0 | 999 | 1.17 | -11.46 | -7.47 | -8.23 | -5.51 | -4.5 | 89.47 | 89.83 | 89.92 | 88.97 | 89.94 | 90.59
16:43 | 1 | 0.33 | 115.3 | 0.2 | 0.3 | 0.9154 | -7.546 | -999 | 89.86 | -999 | -999 | 0 | 999 | 1.28 | -11.44 | -7.6 | -8.36 | -5.68 | -4.65 | 89.46 | 89.81 | 89.89 | 88.96 | 89.92 | 90.54
16:43 | 1 | 0.33 | 115.3 | 0.2 | 0.06 | 0.9154 | -7.534 | -999 | 89.9 | -999 | -999 | 0 | 999 | 1.27 | -11.28 | -7.64 | -8.35 | -5.7 | -4.7 | 89.47 | 89.85 | 89.92 | 88.99 | 89.95 | 90.57
16:44 | 1 | 0.33 | 115.3 | 0.2 | 0.06 | 0.91541 | -7.516 | -999 | 89.86 | -999 | -999 | 0 | 999 | 1.25 | -11.13 | -7.61 | -8.34 | -5.74 | -4.76 | 89.46 | 89.8 | 89.86 | 88.96 | 89.92 | 90.53
16:45 | 1 | 0.33 | 115.2 | 0.2 | 0.06 | 0.91542 | -7.504 | -999 | 89.88 | -999 | -999 | 0 | 999 | 0.4 | -11.01 | -7.61 | -8.32 | -5.75 | -4.83 | 89.46 | 89.8 | 89.88 | 88.97 | 89.95 | 90.57
16:46 | 1 | 0.33 | 115.2 | 0.2 | 0.06 | 0.91543 | -7.458 | -999 | 89.86 | -999 | -999 | 0 | 999 | 0.35 | -10.85 | -7.58 | -8.23 | -5.78 | -4.85 | 89.46 | 89.78 | 89.87 | 88.97 | 89.95 | 90.51
16:47 | 1 | 0.33 | 115.3 | 0.2 | 0.06 | 0.91544 | -7.392 | -999 | 89.86 | -999 | -999 | 0 | 999 | 0.28 | -10.67 | -7.52 | -8.16 | -5.77 | -4.84 | 89.46 | 89.77 | 89.86 | 88.97 | 89.95 | 90.51
16:48 | 1 | 0.33 | 115.3 | 0.2 | 0.06 | 0.91545 | -7.37 | -999 | 89.84 | -999 | -999 | 0 | 999 | 0.26 | -10.52 | -7.5 | -8.14 | -5.79 | -4.9 | 89.46 | 89.76 | 89.85 | 88.97 | 89.92 | 90.5
16:48 | 1 | 0.33 | 115 | 0.2 | 0.06 | 0.91545 | -7.326 | -999 | 89.83 | -999 | -999 | 0 | 999 | 0.22 | -10.33 | -7.47 | -8.11 | -5.81 | -4.91 | 89.41 | 89.75 | 89.84 | 88.97 | 89.91 | 90.49
16:49 | 1 | 0.33 | 115 | 0.2 | 0.06 | 0.91546 | -7.246 | -999 | 89.82 | -999 | -999 | 0 | 999 | 0.14 | -10.13 | -7.4 | -8.01 | -5.77 | -4.92 | 89.43 | 89.75 | 89.84 | 88.94 | 89.9 | 90.49
16:50 | 1 | 0.33 | 115 | 0.2 | 0.06 | 0.91547 | -7.18 | -999 | 89.82 | -999 | -999 | 0 | 999 | 0.3 | -9.94 | -7.35 | -7.95 | -5.75 | -4.91 | 89.39 | 89.75 | 89.84 | 88.93 | 89.89 | 90.48
16:51 | 1 | 0.33 | 115 | 0.2 | 0.06 | 0.91548 | -7.122 | -999 | 89.76 | -999 | -999 | 0 | 999 | 0.36 | -9.72 | -7.31 | -7.9 | -5.76 | -4.92 | 89.38 | 89.69 | 89.78 | 88.87 | 89.84 | 90.44
16:52 | 1 | 0.33 | 115 | 0.2 | 0.06 | 0.91549 | -7.002 | -999 | 89.78 | -999 | -999 | 0 | 999 | 0.48 | -9.44 | -7.19 | -7.78 | -5.71 | -4.89 | 89.38 | 89.69 | 89.79 | 88.91 | 89.87 | 90.45
16:53 | 1 | 0.33 | 115 | 0.2 | 0.06 | 0.91549 | -6.916 | -999 | 89.78 | -999 | -999 | 0 | 999 | 0.57 | -9.22 | -7.13 | -7.7 | -5.69 | -4.84 | 89.37 | 89.69 | 89.78 | 88.89 | 89.87 | 90.43
16:53 | 1 | 0.33 | 115 | 0.2 | 0.06 | 0.9155 | -6.816 | -999 | 89.74 | -999 | -999 | 0 | 999 | 0.67 | -8.97 | -7.05 | -7.59 | -5.63 | -4.84 | 89.37 | 89.66 | 89.78 | 88.89 | 89.81 | 90.43
16:54 | 1 | 0.33 | 115 | 0.2 | 0.06 | 0.91551 | -6.726 | -999 | 89.73 | -999 | -999 | 0 | 999 | 0.78 | -8.75 | -6.96 | -7.51 | -5.6 | -4.81 | 89.31 | 89.65 | 89.76 | 88.83 | 89.8 | 90.38
16:55 | 1 | 0.33 | 115 | 0.2 | 0.06 | 0.91552 | -6.608 | -999 | 89.74 | -999 | -999 | 0 | 999 | 0.57 | -8.48 | -6.87 | -7.4 | -5.54 | -4.75 | 89.32 | 89.66 | 89.78 | 88.83 | 89.81 | 90.37
16:56 | 1 | 0.33 | 115 | 0.2 | 0.06 | 0.91553 | -6.492 | -999 | 89.74 | -999 | -999 | 0 | 999 | 0.7 | -8.21 | -6.76 | -7.29 | -5.48 | -4.72 | 89.32 | 89.66 | 89.79 | 88.83 | 89.81 | 90.38
16:57 | 1 | 0.33 | 115 | 0.2 | 0.06 | 0.91554 | -6.388 | -999 | 89.73 | -999 | -999 | 0 | 999 | 0.81 | -7.96 | -6.65 | -7.2 | -5.44 | -4.69 | 89.35 | 89.66 | 89.79 | 88.83 | 89.8 | 90.38
16:58 | 1 | 0.33 | 115.1 | 0.2 | 0.06 | 0.91554 | -6.258 | -999 | 89.71 | -999 | -999 | 0 | 999 | 0.94 | -7.66 | -6.55 | -7.09 | -5.39 | -4.6 | 89.31 | 89.62 | 89.78 | 88.81 | 89.79 | 90.38
16:59 | 1 | 0.33 | 115 | 0.2 | 0.06 | 0.91555 | -6.128 | -999 | 89.69 | -999 | -999 | 0 | 999 | 1.07 | -7.41 | -6.44 | -6.96 | -5.28 | -4.55 | 89.29 | 89.6 | 89.78 | 88.81 | 89.79 | 90.36
16:59 | 1 | 0.33 | 114.9 | 0.2 | 0.06 | 0.91556 | -6.006 | -999 | 89.66 | -999 | -999 | 0 | 999 | 1.19 | -7.1 | -6.36 | -6.84 | -5.25 | -4.48 | 89.27 | 89.56 | 89.76 | 88.81 | 89.76 | 90.35
17:00 | 1 | 0.33 | 115 | 0.2 | 0.06 | 0.91557 | -5.872 | -999 | 89.64 | -999 | -999 | 0 | 999 | 0.78 | -6.84 | -6.2 | -6.73 | -5.14 | -4.45 | 89.25 | 89.55 | 89.74 | 88.74 | 89.72 | 90.32
17:01 | 1 | 0.33 | 115 | 0.1 | 0.06 | 0.91558 | -5.768 | -999 | 89.64 | -999 | -999 | 0 | 999 | 0.88 | -6.57 | -6.11 | -6.64 | -5.13 | -4.39 | 89.23 | 89.55 | 89.74 | 88.74 | 89.72 | 90.33
17:02 | 1 | 0.33 | 115 | 0.2 | 0.06 | 0.91558 | -5.594 | -999 | 89.64 | -999 | -999 | 0 | 999 | 1.05 | -6.25 | -5.95 | -6.47 | -5 | -4.3 | 89.25 | 89.55 | 89.78 | 88.74 | 89.73 | 90.34
17:03 | 1 | 0.33 | 115 | 0.1 | 0.06 | 0.91559 | -5.446 | -999 | 89.63 | -999 | -999 | 0 | 999 | 1.2 | -5.96 | -5.82 | -6.33 | -4.9 | -4.22 | 89.21 | 89.54 | 89.77 | 88.7 | 89.71 | 90.3
17:04 | 1 | 0.33 | 115 | 0.2 | 0.06 | 0.9156 | -5.302 | -999 | 89.63 | -999 | -999 | 0 | 999 | 1.35 | -5.66 | -5.68 | -6.22 | -4.81 | -4.14 | 89.24 | 89.55 | 89.78 | 88.72 | 89.7 | 90.32
17:04 | 1 | 0.33 | 115 | 0.2 | 0.06 | 0.91561 | -5.134 | -999 | 89.62 | -999 | -999 | 0 | 999 | 1.51 | -5.35 | -5.51 | -6.07 | -4.7 | -4.04 | 89.2 | 89.54 | 89.76 | 88.72 | 89.7 | 90.29
17:05 | 1 | 0.33 | 115 | 0.2 | 0.06 | 0.91562 | -4.982 | -999 | 89.61 | -999 | -999 | 0 | 999 | 0.93 | -5.07 | -5.38 | -5.91 | -4.59 | -3.96 | 89.21 | 89.53 | 89.78 | 88.7 | 89.7 | 90.29
17:06 | 1 | 0.33 | 115 | 0.2 | 0.06 | 0.91563 | -4.822 | -999 | 89.61 | -999 | -999 | 0 | 999 | 1.09 | -4.77 | -5.24 | -5.74 | -4.51 | -3.85 | 89.18 | 89.53 | 89.77 | 88.67 | 89.7 | 90.29
17:07 | 1 | 0.33 | 115 | 0.2 | 0.06 | 0.91563 | -4.67 | -999 | 89.61 | -999 | -999 | 0 | 999 | 1.24 | -4.48 | -5.08 | -5.61 | -4.4 | -3.78 | 89.17 | 89.53 | 89.78 | 88.67 | 89.69 | 90.29
17:08 | 1 | 0.34 | 115 | 0.2 | 0.06 | 0.91564 | -4.516 | -999 | 89.59 | -999 | -999 | 0 | 999 | 1.39 | -4.19 | -4.93 | -5.47 | -4.32 | -3.67 | 89.16 | 89.53 | 89.78 | 88.65 | 89.65 | 90.29
17:09 | 1 | 0.33 | 115.2 | 0.2 | 0.06 | 0.91565 | -4.322 | -999 | 89.58 | -999 | -999 | 0 | 999 | 1.58 | -3.85 | -4.75 | -5.29 | -4.15 | -3.57 | 89.17 | 89.52 | 89.79 | 88.61 | 89.65 | 90.29
17:09 | 1 | 0.33 | 115.2 | 0.2 | 0.06 | 0.91566 | -4.166 | -999 | 89.57 | -999 | -999 | 0 | 999 | 1.74 | -3.56 | -4.6 | -5.14 | -4.07 | -3.46 | 89.16 | 89.48 | 89.79 | 88.62 | 89.65 | 90.28
17:10 | 1 | 0.33 | 115.2 | 0.2 | 0.06 | 0.91567 | -4.004 | -999 | 89.57 | -999 | -999 | 0 | 999 | 1.02 | -3.26 | -4.42 | -5 | -3.96 | -3.38 | 89.16 | 89.48 | 89.79 | 88.65 | 89.65 | 90.28
17:11 | 1 | 0.33 | 115.2 | 0.2 | 0.06 | 0.91568 | -3.814 | -999 | 89.57 | -999 | -999 | 0 | 999 | 1.21 | -2.94 | -4.25 | -4.83 | -3.82 | -3.23 | 89.12 | 89.49 | 89.8 | 88.64 | 89.66 | 90.3
17:12 | 1 | 0.33 | 115.2 | 0.2 | 0.06 | 0.91568 | -3.642 | -999 | 89.54 | -999 | -999 | 0 | 999 | 1.39 | -2.65 | -4.06 | -4.66 | -3.71 | -3.13 | 89.11 | 89.48 | 89.79 | 88.67 | 89.61 | 90.29
17:13 | 1 | 0.33 | 115.2 | 0.2 | 0.06 | 0.91569 | -3.464 | -999 | 89.53 | -999 | -999 | 0 | 999 | 1.56 | -2.33 | -3.89 | -4.51 | -3.57 | -3.02 | 89.1 | 89.47 | 89.79 | 88.67 | 89.59 | 90.29
17:14 | 1 | 0.34 | 115 | 0.2 | 0.06 | 0.9157 | -3.302 | -999 | 89.56 | -999 | -999 | 0 | 999 | 1.73 | -2.05 | -3.74 | -4.37 | -3.44 | -2.91 | 89.11 | 89.5 | 89.85 | 88.69 | 89.61 | 90.3
17:14 | 1 | 0.33 | 115.1 | 0.2 | 0.06 | 0.91571 | -3.098 | -999 | 89.54 | -999 | -999 | 0 | 999 | 1.93 | -1.71 | -3.53 | -4.15 | -3.32 | -2.78 | 89.1 | 89.48 | 89.83 | 88.71 | 89.6 | 90.29
17:15 | 2 | 0.92 | 114.9 | 10.4 | 11 | 0.91605 | -2.958 | -999 | 89.56 | -999 | -999 | 0 | 999 | 1.06 | -1.47 | -3.38 | -4.04 | -3.2 | -2.7 | 89.12 | 89.5 | 89.86 | 88.7 | 89.62 | 90.31
17:15 | 2 | 0.92 | 114.9 | 10.4 | 11 | 0.91605 | -2.958 | -999 | 89.56 | -999 | -999 | 0 | 999 | 1.06 | -1.47 | -3.38 | -4.04 | -3.2 | -2.7 | 89.12 | 89.5 | 89.86 | 88.7 | 89.62 | 90.31
17:15 | 2 | 0.92 | 114.9 | 10.4 | 11 | 0.91605 | -2.958 | -999 | 89.56 | -999 | -999 | 0 | 999 | 1.06 | -1.47 | -3.38 | -4.04 | -3.2 | -2.7 | 89.12 | 89.5 | 89.86 | 88.7 | 89.62 | 90.31
17:16 | 2 | 0.92 | 114.8 | 10.2 | 10.81 | 0.91762 | -2.75 | -999 | 89.55 | -999 | -999 | 0 | 999 | 1.28 | -1.1 | -3.18 | -3.85 | -3.05 | -2.57 | 89.14 | 89.47 | 89.86 | 88.71 | 89.63 | 90.29
17:17 | 2 | 0.91 | 114.8 | 9.7 | 10.21 | 0.91902 | -2.414 | -999 | 89.57 | -999 | -999 | 0 | 999 | 1.62 | -0.51 | -2.86 | -3.45 | -2.86 | -2.39 | 89.11 | 89.51 | 89.85 | 88.71 | 89.64 | 90.3
17:18 | 2 | 0.91 | 114.8 | 9.4 | 9.82 | 0.92041 | -2.18 | -999 | 89.53 | -999 | -999 | 0 | 999 | 1.85 | -0.34 | -2.6 | -3.11 | -2.64 | -2.21 | 89.08 | 89.47 | 89.85 | 88.67 | 89.58 | 90.28
17:18 | 2 | 0.91 | 114.9 | 9.3 | 9.71 | 0.92179 | -2.054 | -999 | 89.53 | -999 | -999 | 0 | 999 | 1.98 | -0.42 | -2.41 | -2.89 | -2.46 | -2.09 | 89.06 | 89.47 | 89.85 | 88.67 | 89.59 | 90.28
17:19 | 2 | 0.91 | 114.9 | 9.4 | 9.78 | 0.92316 | -1.986 | -999 | 89.54 | -999 | -999 | 0 | 999 | 2.05 | -0.64 | -2.27 | -2.71 | -2.37 | -1.94 | 89.1 | 89.48 | 89.85 | 88.68 | 89.6 | 90.29
17:20 | 2 | 0.91 | 114.9 | 9.4 | 9.79 | 0.92454 | -1.962 | -999 | 89.53 | -999 | -999 | 0 | 999 | 1.03 | -0.99 | -2.16 | -2.61 | -2.23 | -1.82 | 89.07 | 89.48 | 89.85 | 88.69 | 89.57 | 90.29
17:21 | 2 | 0.91 | 114.9 | 9.4 | 9.84 | 0.92593 | -1.946 | -999 | 89.57 | -999 | -999 | 0 | 999 | 1.05 | -1.32 | -2.08 | -2.5 | -2.12 | -1.71 | 89.13 | 89.51 | 89.86 | 88.74 | 89.62 | 90.32
17:22 | 2 | 0.91 | 114.9 | 9.4 | 9.85 | 0.92731 | -1.974 | -999 | 89.57 | -999 | -999 | 0 | 999 | 1.01 | -1.68 | -2.02 | -2.45 | -2.05 | -1.67 | 89.15 | 89.53 | 89.85 | 88.75 | 89.62 | 90.35
17:23 | 2 | 0.91 | 114.9 | 9.4 | 9.86 | 0.9287 | -2.02 | -999 | 89.56 | -999 | -999 | 0 | 999 | 0.97 | -2.09 | -2.02 | -2.44 | -1.98 | -1.57 | 89.12 | 89.5 | 89.81 | 88.73 | 89.61 | 90.31
17:23 | 2 | 0.91 | 114.9 | 9.4 | 9.84 | 0.93009 | -2.064 | -999 | 89.56 | -999 | -999 | 0 | 999 | 0.92 | -2.43 | -2.02 | -2.43 | -1.93 | -1.51 | 89.15 | 89.53 | 89.85 | 88.75 | 89.59 | 90.35
17:24 | 2 | 0.91 | 114.9 | 9.4 | 9.81 | 0.93138 | -2.134 | -999 | 89.56 | -999 | -999 | 0 | 999 | 0.85 | -2.8 | -2.06 | -2.45 | -1.87 | -1.49 | 89.15 | 89.53 | 89.84 | 88.75 | 89.59 | 90.34
17:25 | 2 | 0.91 | 114.9 | 9.4 | 9.81 | 0.93276 | -2.202 | -999 | 89.54 | -999 | -999 | 0 | 999 | 0.25 | -3.17 | -2.08 | -2.46 | -1.87 | -1.43 | 89.13 | 89.51 | 89.82 | 88.74 | 89.58 | 90.32
17:26 | 2 | 0.91 | 114.9 | 9.3 | 9.78 | 0.93414 | -2.296 | -999 | 89.57 | -999 | -999 | 0 | 999 | 0.34 | -3.54 | -2.14 | -2.56 | -1.84 | -1.4 | 89.15 | 89.52 | 89.82 | 88.78 | 89.62 | 90.32
17:27 | 2 | 0.91 | 114.9 | 9.3 | 9.76 | 0.93551 | -2.388 | -999 | 89.57 | -999 | -999 | 0 | 999 | 0.43 | -3.88 | -2.21 | -2.62 | -1.83 | -1.4 | 89.16 | 89.54 | 89.81 | 88.76 | 89.61 | 90.32
17:28 | 2 | 0.91 | 115 | 9.3 | 9.74 | 0.93689 | -2.488 | -999 | 89.59 | -999 | -999 | 0 | 999 | 0.53 | -4.21 | -2.28 | -2.7 | -1.84 | -1.41 | 89.16 | 89.56 | 89.82 | 88.78 | 89.62 | 90.36
17:28 | 2 | 0.91 | 114.9 | 9.3 | 9.7 | 0.93826 | -2.602 | -999 | 89.61 | -999 | -999 | 0 | 999 | 0.65 | -4.57 | -2.35 | -2.81 | -1.86 | -1.42 | 89.17 | 89.55 | 89.84 | 88.8 | 89.66 | 90.37
17:29 | 2 | 0.91 | 114.9 | 9.3 | 9.7 | 0.93963 | -2.722 | -999 | 89.6 | -999 | -999 | 0 | 999 | 0.77 | -4.88 | -2.46 | -2.93 | -1.92 | -1.42 | 89.16 | 89.54 | 89.8 | 88.77 | 89.66 | 90.35
17:30 | 2 | 0.91 | 114.9 | 9.3 | 9.66 | 0.94099 | -2.85 | -999 | 89.63 | -999 | -999 | 0 | 999 | 0.66 | -5.19 | -2.59 | -3.04 | -1.97 | -1.46 | 89.17 | 89.56 | 89.84 | 88.83 | 89.7 | 90.38
17:31 | 2 | 0.91 | 114.9 | 9.2 | 9.63 | 0.94235 | -2.95 | -999 | 89.65 | -999 | -999 | 0 | 999 | 0.76 | -5.48 | -2.69 | -3.13 | -1.98 | -1.47 | 89.23 | 89.61 | 89.84 | 88.83 | 89.69 | 90.42
17:32 | 2 | 0.91 | 114.9 | 9.2 | 9.61 | 0.94371 | -3.092 | -999 | 89.6 | -999 | -999 | 0 | 999 | 0.9 | -5.77 | -2.83 | -3.3 | -2.05 | -1.51 | 89.17 | 89.56 | 89.79 | 88.82 | 89.65 | 90.38
17:33 | 2 | 0.91 | 115 | 9.2 | 9.6 | 0.94497 | -3.228 | -999 | 89.61 | -999 | -999 | 0 | 999 | 1.04 | -6.05 | -2.93 | -3.48 | -2.11 | -1.57 | 89.18 | 89.56 | 89.79 | 88.81 | 89.67 | 90.38
17:33 | 2 | 0.9 | 114.9 | 9.2 | 9.57 | 0.94632 | -3.374 | -999 | 89.64 | -999 | -999 | 0 | 999 | 1.18 | -6.33 | -3.09 | -3.61 | -2.22 | -1.62 | 89.19 | 89.59 | 89.8 | 88.82 | 89.7 | 90.39
17:34 | 2 | 0.91 | 115 | 9.2 | 9.57 | 0.94767 | -3.506 | -999 | 89.66 | -999 | -999 | 0 | 999 | 1.31 | -6.6 | -3.22 | -3.75 | -2.28 | -1.68 | 89.22 | 89.62 | 89.8 | 88.82 | 89.7 | 90.39
17:35 | 2 | 0.91 | 115 | 9.1 | 9.52 | 0.94901 | -3.656 | -999 | 89.7 | -999 | -999 | 0 | 999 | 0.82 | -6.84 | -3.36 | -3.93 | -2.39 | -1.76 | 89.25 | 89.66 | 89.85 | 88.87 | 89.73 | 90.47
17:36 | 2 | 0.91 | 115 | 9.1 | 9.51 | 0.95035 | -3.796 | -999 | 89.7 | -999 | -999 | 0 | 999 | 0.96 | -7.09 | -3.52 | -4.1 | -2.44 | -1.83 | 89.26 | 89.66 | 89.84 | 88.88 | 89.73 | 90.42
17:37 | 2 | 0.91 | 115 | 9.1 | 9.51 | 0.95169 | -3.912 | -999 | 89.71 | -999 | -999 | 0 | 999 | 1.08 | -7.28 | -3.63 | -4.23 | -2.52 | -1.9 | 89.26 | 89.67 | 89.84 | 88.88 | 89.75 | 90.43
17:38 | 2 | 0.9 | 114.9 | 9.1 | 9.48 | 0.95303 | -4.084 | -999 | 89.73 | -999 | -999 | 0 | 999 | 1.25 | -7.54 | -3.81 | -4.4 | -2.66 | -2.01 | 89.26 | 89.66 | 89.84 | 88.89 | 89.79 | 90.43
17:38 | 2 | 0.9 | 115 | 9.1 | 9.44 | 0.95436 | -4.216 | -999 | 89.73 | -999 | -999 | 0 | 999 | 1.38 | -7.76 | -3.96 | -4.56 | -2.74 | -2.06 | 89.29 | 89.67 | 89.85 | 88.84 | 89.79 | 90.43
17:39 | 2 | 0.9 | 115 | 9.1 | 9.44 | 0.95569 | -4.372 | -999 | 89.74 | -999 | -999 | 0 | 999 | 1.54 | -7.97 | -4.13 | -4.76 | -2.85 | -2.15 | 89.29 | 89.69 | 89.85 | 88.85 | 89.79 | 90.43
17:40 | 2 | 0.9 | 115 | 9.1 | 9.43 | 0.95693 | -4.488 | -999 | 89.75 | -999 | -999 | 0 | 999 | 0.87 | -8.14 | -4.25 | -4.91 | -2.91 | -2.23 | 89.29 | 89.69 | 89.85 | 88.84 | 89.81 | 90.43
17:41 | 2 | 0.9 | 115 | 9 | 9.38 | 0.95825 | -4.664 | -999 | 89.75 | -999 | -999 | 0 | 999 | 1.05 | -8.38 | -4.43 | -5.11 | -3.06 | -2.34 | 89.31 | 89.69 | 89.84 | 88.85 | 89.81 | 90.43
17:42 | 2 | 0.91 | 115 | 9 | 9.38 | 0.95957 | -4.798 | -999 | 89.75 | -999 | -999 | 0 | 999 | 1.18 | -8.55 | -4.59 | -5.26 | -3.16 | -2.43 | 89.31 | 89.69 | 89.84 | 88.84 | 89.81 | 90.42
17:43 | 2 | 0.9 | 115 | 9 | 9.35 | 0.96089 | -4.95 | -999 | 89.75 | -999 | -999 | 0 | 999 | 1.33 | -8.73 | -4.74 | -5.44 | -3.3 | -2.54 | 89.32 | 89.69 | 89.85 | 88.84 | 89.81 | 90.42
17:44 | 2 | 0.9 | 114.9 | 9 | 9.31 | 0.96221 | -5.104 | -999 | 89.75 | -999 | -999 | 0 | 999 | 1.49 | -8.93 | -4.92 | -5.6 | -3.43 | -2.64 | 89.3 | 89.69 | 89.83 | 88.84 | 89.81 | 90.38
17:44 | 2 | 0.9 | 114.9 | 9 | 9.32 | 0.96352 | -5.272 | -999 | 89.79 | -999 | -999 | 0 | 999 | 1.66 | -9.14 | -5.1 | -5.81 | -3.55 | -2.76 | 89.36 | 89.73 | 89.86 | 88.83 | 89.86 | 90.38
17:45 | 2 | 0.9 | 115 | 8.9 | 9.27 | 0.96483 | -5.43 | -999 | 89.81 | -999 | -999 | 0 | 999 | 0.94 | -9.31 | -5.28 | -5.96 | -3.72 | -2.88 | 89.38 | 89.75 | 89.85 | 88.83 | 89.87 | 90.38
17:46 | 2 | 0.9 | 115 | 9 | 9.28 | 0.96605 | -5.55 | -999 | 89.81 | -999 | -999 | 0 | 999 | 1.06 | -9.46 | -5.4 | -6.13 | -3.81 | -2.95 | 89.37 | 89.75 | 89.85 | 88.83 | 89.87 | 90.38
17:47 | 2 | 0.9 | 115 | 8.9 | 9.28 | 0.96735 | -5.708 | -999 | 89.83 | -999 | -999 | 0 | 999 | 1.22 | -9.62 | -5.58 | -6.32 | -3.93 | -3.09 | 89.38 | 89.76 | 89.85 | 88.83 | 89.9 | 90.38
17:48 | 2 | 0.9 | 115 | 8.9 | 9.22 | 0.96866 | -5.852 | -999 | 89.82 | -999 | -999 | 0 | 999 | 1.36 | -9.82 | -5.73 | -6.46 | -4.06 | -3.19 | 89.38 | 89.75 | 89.85 | 88.83 | 89.9 | 90.38
17:49 | 2 | 0.9 | 115 | 8.9 | 9.23 | 0.96996 | -6.01 | -999 | 89.83 | -999 | -999 | 0 | 999 | 1.52 | -9.97 | -5.91 | -6.64 | -4.2 | -3.33 | 89.38 | 89.76 | 89.85 | 88.83 | 89.9 | 90.38
17:49 | 2 | 0.9 | 115 | 8.9 | 9.21 | 0.97125 | -6.16 | -999 | 89.83 | -999 | -999 | 0 | 999 | 1.67 | -10.16 | -6.07 | -6.81 | -4.33 | -3.43 | 89.38 | 89.76 | 89.86 | 88.83 | 89.9 | 90.38
17:50 | 2 | 0.9 | 114.9 | 8.9 | 9.17 | 0.97255 | -6.306 | -999 | 89.83 | -999 | -999 | 0 | 999 | 0.9 | -10.29 | -6.21 | -6.99 | -4.49 | -3.55 | 89.39 | 89.77 | 89.86 | 88.83 | 89.9 | 90.37
17:51 | 2 | 0.9 | 114.9 | 8.9 | 9.16 | 0.97384 | -6.456 | -999 | 89.87 | -999 | -999 | 0 | 999 | 1.05 | -10.46 | -6.39 | -7.16 | -4.6 | -3.67 | 89.41 | 89.79 | 89.88 | 88.85 | 89.94 | 90.39
17:52 | 2 | 0.9 | 114.9 | 8.8 | 9.13 | 0.97513 | -6.598 | -999 | 89.86 | -999 | -999 | 0 | 999 | 1.2 | -10.59 | -6.55 | -7.28 | -4.75 | -3.82 | 89.39 | 89.77 | 89.87 | 88.83 | 89.95 | 90.36
17:53 | 2 | 0.9 | 114.9 | 8.8 | 9.11 | 0.97641 | -6.742 | -999 | 89.88 | -999 | -999 | 0 | 999 | 1.34 | -10.77 | -6.69 | -7.47 | -4.88 | -3.9 | 89.41 | 89.79 | 89.88 | 88.84 | 89.96 | 90.37
17:54 | 2 | 0.9 | 114.9 | 8.8 | 9.14 | 0.97761 | -6.902 | -999 | 89.88 | -999 | -999 | 0 | 999 | 1.5 | -10.92 | -6.86 | -7.67 | -5.02 | -4.04 | 89.41 | 89.79 | 89.86 | 88.85 | 89.96 | 90.35
17:54 | 2 | 0.9 | 114.9 | 8.8 | 9.08 | 0.97889 | -7.044 | -999 | 89.86 | -999 | -999 | 0 | 999 | 1.64 | -11.02 | -7.04 | -7.82 | -5.16 | -4.18 | 89.4 | 89.78 | 89.87 | 88.82 | 89.95 | 90.35
17:55 | 2 | 0.9 | 115 | 8.8 | 9.05 | 0.98017 | -7.188 | -999 | 89.9 | -999 | -999 | 0 | 999 | 0.91 | -11.19 | -7.19 | -7.97 | -5.3 | -4.29 | 89.43 | 89.81 | 89.9 | 88.82 | 89.98 | 90.36
17:56 | 2 | 0.48 | 115 | 0.5 | 9.08 | 0.98145 | -7.34 | -999 | 89.93 | -999 | -999 | 0 | 999 | 1.06 | -11.33 | -7.35 | -8.13 | -5.45 | -4.44 | 89.45 | 89.85 | 89.95 | 88.83 | 90.02 | 90.38
17:56 | 1 | 0.47 | 115.1 | 0.5 | 0.3 | 0.98146 | -7.342 | -999 | 89.92 | -999 | -999 | 0 | 999 | 1.07 | -11.33 | -7.35 | -8.13 | -5.45 | -4.45 | 89.44 | 89.84 | 89.93 | 88.83 | 90 | 90.37
17:56 | 1 | 0.47 | 115.1 | 0.5 | 0.3 | 0.98146 | -7.342 | -999 | 89.92 | -999 | -999 | 0 | 999 | 1.07 | -11.33 | -7.35 | -8.13 | -5.45 | -4.45 | 89.44 | 89.84 | 89.93 | 88.83 | 90 | 90.37
17:56 | 1 | 0.47 | 115.1 | 0.5 | 0.3 | 0.98146 | -7.342 | -999 | 89.92 | -999 | -999 | 0 | 999 | 1.07 | -11.33 | -7.35 | -8.13 | -5.45 | -4.45 | 89.44 | 89.84 | 89.93 | 88.83 | 90 | 90.37
17:57 | 1 | 0.33 | 115.3 | 0.2 | 0.29 | 0.9815 | -7.432 | -999 | 89.9 | -999 | -999 | 0 | 999 | 1.16 | -11.3 | -7.48 | -8.27 | -5.57 | -4.54 | 89.43 | 89.81 | 89.9 | 88.82 | 89.98 | 90.36
17:58 | 1 | 0.33 | 115.3 | 0.2 | 0.06 | 0.98151 | -7.436 | -999 | 89.87 | -999 | -999 | 0 | 999 | 1.16 | -11.17 | -7.5 | -8.25 | -5.64 | -4.62 | 89.4 | 89.78 | 89.87 | 88.82 | 89.96 | 90.32
17:59 | 1 | 0.33 | 115.2 | 0.2 | 0.06 | 0.98152 | -7.442 | -999 | 89.93 | -999 | -999 | 0 | 999 | 1.17 | -11.07 | -7.51 | -8.26 | -5.68 | -4.69 | 89.45 | 89.83 | 89.92 | 88.83 | 90.02 | 90.38
18:00 | 1 | 0.33 | 115.3 | 0.2 | 0.06 | 0.98153 | -7.418 | -999 | 89.92 | -999 | -999 | 0 | 999 | 1.14 | -10.94 | -7.51 | -8.21 | -5.7 | -4.73 | 89.46 | 89.83 | 89.93 | 88.83 | 90.01 | 90.35
18:00 | 1 | 0.33 | 115.1 | 0.1 | 0.06 | 0.98154 | -7.382 | -999 | 89.92 | -999 | -999 | 0 | 999 | 0.24 | -10.78 | -7.49 | -8.17 | -5.71 | -4.76 | 89.46 | 89.82 | 89.9 | 88.83 | 90.01 | 90.35
18:01 | 1 | 0.33 | 115 | 0.2 | 0.06 | 0.98154 | -7.374 | -999 | 89.89 | -999 | -999 | 0 | 999 | 0.23 | -10.64 | -7.49 | -8.14 | -5.76 | -4.84 | 89.42 | 89.77 | 89.87 | 88.83 | 90.01 | 90.35
18:02 | 1 | 0.33 | 115.1 | 0.2 | 0.06 | 0.98155 | -7.314 | -999 | 89.89 | -999 | -999 | 0 | 999 | 0.17 | -10.46 | -7.43 | -8.12 | -5.72 | -4.84 | 89.4 | 89.77 | 89.87 | 88.83 | 90.01 | 90.35
18:03 | 1 | 0.33 | 115.1 | 0.2 | 0.06 | 0.98156 | -7.248 | -999 | 89.9 | -999 | -999 | 0 | 999 | 0.1 | -10.27 | -7.38 | -8.03 | -5.72 | -4.84 | 89.43 | 89.78 | 89.87 | 88.87 | 90.01 | 90.35
18:04 | 1 | 0.33 | 115.1 | 0.2 | 0.06 | 0.98157 | -7.182 | -999 | 89.88 | -999 | -999 | 0 | 999 | 0.04 | -10.05 | -7.32 | -7.97 | -5.72 | -4.85 | 89.4 | 89.77 | 89.87 | 88.87 | 89.98 | 90.35
18:05 | 1 | 0.33 | 115.1 | 0.2 | 0.06 | 0.98158 | -7.09 | -999 | 89.87 | -999 | -999 | 0 | 999 | 0.06 | -9.84 | -7.24 | -7.87 | -5.69 | -4.81 | 89.4 | 89.76 | 89.87 | 88.84 | 89.97 | 90.35
18:05 | 1 | 0.33 | 115.1 | 0.2 | 0.06 | 0.98158 | -7.046 | -999 | 89.85 | -999 | -999 | 0 | 999 | 0.35 | -9.65 | -7.22 | -7.83 | -5.69 | -4.84 | 89.39 | 89.76 | 89.85 | 88.87 | 89.95 | 90.33
18:06 | 1 | 0.33 | 115 | 0.2 | 0.06 | 0.98159 | -6.924 | -999 | 89.82 | -999 | -999 | 0 | 999 | 0.45 | -9.37 | -7.09 | -7.72 | -5.64 | -4.8 | 89.38 | 89.72 | 89.85 | 88.89 | 89.92 | 90.29
18:07 | 1 | 0.33 | 115 | 0.2 | 0.06 | 0.9816 | -6.852 | -999 | 89.82 | -999 | -999 | 0 | 999 | 0.52 | -9.14 | -7.05 | -7.66 | -5.61 | -4.8 | 89.38 | 89.7 | 89.82 | 88.89 | 89.94 | 90.29
18:08 | 1 | 0.33 | 115 | 0.2 | 0.06 | 0.98161 | -6.776 | -999 | 89.8 | -999 | -999 | 0 | 999 | 0.62 | -8.93 | -6.98 | -7.58 | -5.61 | -4.78 | 89.38 | 89.7 | 89.81 | 88.89 | 89.9 | 90.29
18:09 | 1 | 0.33 | 115 | 0.2 | 0.06 | 0.98162 | -6.688 | -999 | 89.79 | -999 | -999 | 0 | 999 | 0.71 | -8.7 | -6.91 | -7.48 | -5.57 | -4.78 | 89.38 | 89.69 | 89.81 | 88.89 | 89.9 | 90.29
18:10 | 1 | 0.33 | 115.1 | 0.2 | 0.06 | 0.98163 | -6.56 | -999 | 89.78 | -999 | -999 | 0 | 999 | 0.83 | -8.43 | -6.81 | -7.36 | -5.49 | -4.71 | 89.38 | 89.69 | 89.84 | 88.89 | 89.87 | 90.29
18:10 | 1 | 0.33 | 115.1 | 0.2 | 0.06 | 0.98163 | -6.44 | -999 | 89.77 | -999 | -999 | 0 | 999 | 0.65 | -8.16 | -6.7 | -7.24 | -5.44 | -4.66 | 89.38 | 89.67 | 89.85 | 88.9 | 89.88 | 90.3
18:11 | 1 | 0.33 | 115.1 | 0.2 | 0.06 | 0.98164 | -6.33 | -999 | 89.77 | -999 | -999 | 0 | 999 | 0.76 | -7.88 | -6.61 | -7.16 | -5.39 | -4.61 | 89.35 | 89.67 | 89.83 | 88.93 | 89.87 | 90.28
18:12 | 1 | 0.33 | 115 | 0.2 | 0.06 | 0.98165 | -6.194 | -999 | 89.75 | -999 | -999 | 0 | 999 | 0.89 | -7.6 | -6.46 | -7.04 | -5.33 | -4.54 | 89.32 | 89.62 | 89.79 | 88.89 | 89.87 | 90.27
18:13 | 1 | 0.33 | 115.1 | 0.2 | 0.06 | 0.98166 | -6.062 | -999 | 89.74 | -999 | -999 | 0 | 999 | 1.03 | -7.32 | -6.36 | -6.9 | -5.25 | -4.48 | 89.32 | 89.64 | 89.81 | 88.92 | 89.85 | 90.27
18:14 | 1 | 0.33 | 115.1 | 0.2 | 0.06 | 0.98167 | -5.954 | -999 | 89.71 | -999 | -999 | 0 | 999 | 1.13 | -7.08 | -6.25 | -6.79 | -5.2 | -4.45 | 89.3 | 89.6 | 89.77 | 88.89 | 89.81 | 90.25
18:15 | 1 | 0.33 | 115.1 | 0.2 | 0.06 | 0.98167 | -5.798 | -999 | 89.68 | -999 | -999 | 0 | 999 | 1.29 | -6.78 | -6.11 | -6.66 | -5.09 | -4.35 | 89.27 | 89.56 | 89.77 | 88.89 | 89.8 | 90.22
18:15 | 1 | 0.33 | 115.1 | 0.2 | 0.06 | 0.98168 | -5.678 | -999 | 89.68 | -999 | -999 | 0 | 999 | 0.83 | -6.49 | -6.01 | -6.57 | -5.03 | -4.29 | 89.26 | 89.56 | 89.76 | 88.9 | 89.79 | 90.24
18:16 | 1 | 0.33 | 115.1 | 0.2 | 0.06 | 0.98169 | -5.536 | -999 | 89.7 | -999 | -999 | 0 | 999 | 0.97 | -6.2 | -5.87 | -6.41 | -4.95 | -4.25 | 89.26 | 89.6 | 89.83 | 88.95 | 89.8 | 90.26
18:17 | 1 | 0.33 | 115.1 | 0.2 | 0.06 | 0.9817 | -5.386 | -999 | 89.69 | -999 | -999 | 0 | 999 | 1.11 | -5.91 | -5.74 | -6.29 | -4.84 | -4.15 | 89.25 | 89.58 | 89.84 | 88.94 | 89.81 | 90.27
18:18 | 1 | 0.33 | 115 | 0.2 | 0.06 | 0.98171 | -5.236 | -999 | 89.68 | -999 | -999 | 0 | 999 | 1.27 | -5.6 | -5.62 | -6.16 | -4.76 | -4.04 | 89.24 | 89.56 | 89.84 | 88.94 | 89.8 | 90.27
18:19 | 1 | 0.33 | 115 | 0.2 | 0.06 | 0.98172 | -5.096 | -999 | 89.67 | -999 | -999 | 0 | 999 | 1.41 | -5.32 | -5.48 | -6.02 | -4.65 | -4.01 | 89.24 | 89.55 | 89.79 | 88.94 | 89.79 | 90.26
18:20 | 1 | 0.33 | 115 | 0.2 | 0.06 | 0.98172 | -4.936 | -999 | 89.67 | -999 | -999 | 0 | 999 | 1.57 | -5.02 | -5.32 | -5.88 | -4.56 | -3.9 | 89.19 | 89.54 | 89.77 | 88.94 | 89.79 | 90.21
18:20 | 1 | 0.33 | 115 | 0.2 | 0.06 | 0.98173 | -4.778 | -999 | 89.65 | -999 | -999 | 0 | 999 | 0.96 | -4.72 | -5.18 | -5.72 | -4.45 | -3.82 | 89.19 | 89.54 | 89.78 | 88.95 | 89.75 | 90.21
18:21 | 1 | 0.33 | 115 | 0.2 | 0.06 | 0.98174 | -4.59 | -999 | 89.63 | -999 | -999 | 0 | 999 | 1.15 | -4.4 | -5 | -5.54 | -4.33 | -3.68 | 89.18 | 89.53 | 89.76 | 88.94 | 89.73 | 90.18
18:22 | 1 | 0.33 | 115 | 0.2 | 0.06 | 0.98175 | -4.456 | -999 | 89.61 | -999 | -999 | 0 | 999 | 1.28 | -4.12 | -4.87 | -5.43 | -4.24 | -3.62 | 89.17 | 89.48 | 89.76 | 88.92 | 89.73 | 90.16
18:23 | 1 | 0.33 | 115.1 | 0.2 | 0.06 | 0.98176 | -4.292 | -999 | 89.59 | -999 | -999 | 0 | 999 | 1.44 | -3.82 | -4.7 | -5.28 | -4.14 | -3.52 | 89.16 | 89.48 | 89.74 | 88.9 | 89.7 | 90.16
18:24 | 1 | 0.33 | 115.1 | 0.2 | 0.06 | 0.98176 | -4.118 | -999 | 89.58 | -999 | -999 | 0 | 999 | 1.62 | -3.52 | -4.55 | -5.1 | -4.01 | -3.41 | 89.16 | 89.47 | 89.76 | 88.92 | 89.7 | 90.16
18:25 | 1 | 0.33 | 115.1 | 0.1 | 0.06 | 0.98177 | -3.954 | -999 | 89.58 | -999 | -999 | 0 | 999 | 1.78 | -3.2 | -4.38 | -4.95 | -3.92 | -3.32 | 89.16 | 89.47 | 89.76 | 88.89 | 89.7 | 90.16
18:25 | 1 | 0.33 | 115 | 0.2 | 0.06 | 0.98178 | -3.748 | -999 | 89.56 | -999 | -999 | 0 | 999 | 1.11 | -2.88 | -4.17 | -4.76 | -3.74 | -3.19 | 89.14 | 89.46 | 89.74 | 88.9 | 89.65 | 90.13
18:26 | 1 | 0.33 | 115 | 0.2 | 0.06 | 0.98179 | -3.55 | -999 | 89.56 | -999 | -999 | 0 | 999 | 1.31 | -2.57 | -4 | -4.59 | -3.57 | -3.02 | 89.15 | 89.46 | 89.74 | 88.9 | 89.65 | 90.13
18:27 | 1 | 0.33 | 115.1 | 0.2 | 0.06 | 0.9818 | -3.388 | -999 | 89.51 | -999 | -999 | 0 | 999 | 1.47 | -2.26 | -3.81 | -4.44 | -3.49 | -2.94 | 89.15 | 89.41 | 89.75 | 88.88 | 89.6 | 90.09
18:28 | 1 | 0.33 | 115 | 0.2 | 0.06 | 0.98181 | -3.224 | -999 | 89.49 | -999 | -999 | 0 | 999 | 1.64 | -1.97 | -3.64 | -4.3 | -3.36 | -2.85 | 89.07 | 89.4 | 89.7 | 88.83 | 89.59 | 90.08
18:29 | 1 | 0.34 | 115 | 0.2 | 0.06 | 0.98181 | -3.048 | -999 | 89.49 | -999 | -999 | 0 | 999 | 1.81 | -1.68 | -3.49 | -4.1 | -3.25 | -2.72 | 89.07 | 89.4 | 89.72 | 88.85 | 89.59 | 90.07
18:29 | 2 | 0.92 | 114.7 | 10.5 | 11.17 | 0.98215 | -2.91 | -999 | 89.49 | -999 | -999 | 0 | 999 | 1.95 | -1.45 | -3.35 | -3.98 | -3.14 | -2.63 | 89.08 | 89.39 | 89.73 | 88.87 | 89.59 | 90.07
18:29 | 2 | 0.92 | 114.7 | 10.5 | 11.17 | 0.98215 | -2.91 | -999 | 89.49 | -999 | -999 | 0 | 999 | 1.95 | -1.45 | -3.35 | -3.98 | -3.14 | -2.63 | 89.08 | 89.39 | 89.73 | 88.87 | 89.59 | 90.07
18:29 | 2 | 0.92 | 114.7 | 10.5 | 11.17 | 0.98215 | -2.91 | -999 | 89.49 | -999 | -999 | 0 | 999 | 1.95 | -1.45 | -3.35 | -3.98 | -3.14 | -2.63 | 89.08 | 89.39 | 89.73 | 88.87 | 89.59 | 90.07
18:30 | 2 | 0.92 | 114.9 | 10.2 | 10.79 | 0.98373 | -2.73 | -999 | 89.48 | -999 | -999 | 0 | 999 | 1.14 | -1.11 | -3.15 | -3.85 | -3.02 | -2.52 | 89.07 | 89.39 | 89.73 | 88.83 | 89.57 | 90.07
18:31 | 2 | 0.91 | 114.9 | 9.7 | 10.15 | 0.98522 | -2.342 | -999 | 89.48 | -999 | -999 | 0 | 999 | 1.51 | -0.48 | -2.76 | -3.38 | -2.75 | -2.34 | 89.1 | 89.39 | 89.75 | 88.83 | 89.57 | 90.06
18:32 | 2 | 0.91 | 114.9 | 9.4 | 9.82 | 0.98661 | -2.132 | -999 | 89.46 | -999 | -999 | 0 | 999 | 1.73 | -0.32 | -2.51 | -3.08 | -2.59 | -2.16 | 89.09 | 89.36 | 89.72 | 88.82 | 89.57 | 90.05
18:33 | 2 | 0.91 | 114.9 | 9.3 | 9.72 | 0.98799 | -2.006 | -999 | 89.44 | -999 | -999 | 0 | 999 | 1.85 | -0.42 | -2.32 | -2.86 | -2.42 | -2.01 | 89.09 | 89.35 | 89.71 | 88.81 | 89.54 | 90.05
18:33 | 2 | 0.91 | 114.9 | 9.4 | 9.79 | 0.98936 | -1.948 | -999 | 89.43 | -999 | -999 | 0 | 999 | 1.92 | -0.66 | -2.21 | -2.68 | -2.31 | -1.88 | 89.09 | 89.35 | 89.7 | 88.81 | 89.51 | 90.02
18:34 | 2 | 0.91 | 114.9 | 9.4 | 9.78 | 0.99074 | -1.926 | -999 | 89.45 | -999 | -999 | 0 | 999 | 1.94 | -0.97 | -2.1 | -2.56 | -2.23 | -1.77 | 89.05 | 89.38 | 89.65 | 88.76 | 89.52 | 90.05
18:35 | 2 | 0.91 | 114.9 | 9.4 | 9.81 | 0.99203 | -1.928 | -999 | 89.45 | -999 | -999 | 0 | 999 | 0.84 | -1.32 | -2.03 | -2.49 | -2.12 | -1.68 | 89.07 | 89.39 | 89.68 | 88.74 | 89.51 | 90.03
18:36 | 2 | 0.91 | 114.9 | 9.4 | 9.85 | 0.99341 | -1.954 | -999 | 89.45 | -999 | -999 | 0 | 999 | 0.81 | -1.68 | -2.01 | -2.42 | -2.04 | -1.62 | 89.08 | 89.39 | 89.69 | 88.74 | 89.51 | 90.03
18:37 | 2 | 0.91 | 114.9 | 9.4 | 9.85 | 0.9948 | -1.992 | -999 | 89.45 | -999 | -999 | 0 | 999 | 0.77 | -2.08 | -1.97 | -2.42 | -1.98 | -1.51 | 89.09 | 89.39 | 89.7 | 88.74 | 89.51 | 89.99
18:38 | 2 | 0.91 | 114.9 | 9.4 | 9.83 | 0.99618 | -2.046 | -999 | 89.46 | -999 | -999 | 0 | 999 | 0.72 | -2.43 | -1.99 | -2.42 | -1.93 | -1.46 | 89.1 | 89.4 | 89.71 | 88.74 | 89.52 | 89.99
18:39 | 2 | 0.91 | 114.9 | 9.4 | 9.82 | 0.99757 | -2.098 | -999 | 89.44 | -999 | -999 | 0 | 999 | 0.66 | -2.77 | -2.02 | -2.43 | -1.87 | -1.4 | 89.08 | 89.38 | 89.7 | 88.72 | 89.51 | 89.99
18:39 | 2 | 0.91 | 114.9 | 9.4 | 9.79 | 0.99895 | -2.192 | -999 | 89.47 | -999 | -999 | 0 | 999 | 0.57 | -3.14 | -2.08 | -2.49 | -1.87 | -1.38 | 89.12 | 89.42 | 89.67 | 88.73 | 89.53 | 89.98
18:40 | 2 | 0.91 | 114.9 | 9.4 | 9.78 | 1.0003 | -2.262 | -999 | 89.46 | -999 | -999 | 0 | 999 | 0.34 | -3.5 | -2.1 | -2.55 | -1.83 | -1.33 | 89.11 | 89.38 | 89.65 | 88.71 | 89.55 | 89.97
18:41 | 2 | 0.91 | 114.9 | 9.3 | 9.76 | 1.0017 | -2.37 | -999 | 89.46 | -999 | -999 | 0 | 999 | 0.45 | -3.86 | -2.2 | -2.65 | -1.82 | -1.32 | 89.12 | 89.39 | 89.65 | 88.69 | 89.52 | 89.96
18:42 | 2 | 0.91 | 114.9 | 9.3 | 9.74 | 1.003 | -2.482 | -999 | 89.46 | -999 | -999 | 0 | 999 | 0.56 | -4.2 | -2.28 | -2.74 | -1.86 | -1.33 | 89.13 | 89.42 | 89.65 | 88.7 | 89.5 | 89.95
18:43 | 2 | 0.91 | 114.9 | 9.3 | 9.69 | 1.0044 | -2.572 | -999 | 89.46 | -999 | -999 | 0 | 999 | 0.65 | -4.51 | -2.35 | -2.81 | -1.87 | -1.32 | 89.11 | 89.41 | 89.65 | 88.67 | 89.51 | 89.95
18:44 | 2 | 0.91 | 114.9 | 9.3 | 9.68 | 1.0057 | -2.708 | -999 | 89.46 | -999 | -999 | 0 | 999 | 0.78 | -4.84 | -2.47 | -2.93 | -1.92 | -1.38 | 89.11 | 89.41 | 89.65 | 88.62 | 89.5 | 89.92
18:44 | 2 | 0.91 | 114.8 | 9.3 | 9.66 | 1.0071 | -2.814 | -999 | 89.51 | -999 | -999 | 0 | 999 | 0.89 | -5.11 | -2.57 | -3.06 | -1.95 | -1.38 | 89.15 | 89.46 | 89.68 | 88.66 | 89.56 | 89.96
18:45 | 2 | 0.91 | 114.9 | 9.3 | 9.64 | 1.0085 | -2.93 | -999 | 89.51 | -999 | -999 | 0 | 999 | 0.69 | -5.4 | -2.69 | -3.14 | -1.99 | -1.43 | 89.15 | 89.46 | 89.65 | 88.65 | 89.57 | 89.94
18:46 | 2 | 0.91 | 114.9 | 9.3 | 9.64 | 1.0098 | -3.082 | -999 | 89.51 | -999 | -999 | 0 | 999 | 0.85 | -5.72 | -2.85 | -3.31 | -2.04 | -1.49 | 89.15 | 89.46 | 89.65 | 88.66 | 89.56 | 89.94
18:47 | 2 | 0.91 | 114.9 | 9.2 | 9.61 | 1.0112 | -3.216 | -999 | 89.51 | -999 | -999 | 0 | 999 | 0.97 | -6.01 | -2.97 | -3.48 | -2.11 | -1.51 | 89.16 | 89.46 | 89.64 | 88.61 | 89.56 | 89.94
18:48 | 2 | 0.91 | 114.9 | 9.2 | 9.57 | 1.0125 | -3.354 | -999 | 89.52 | -999 | -999 | 0 | 999 | 1.11 | -6.27 | -3.09 | -3.63 | -2.16 | -1.62 | 89.16 | 89.47 | 89.64 | 88.6 | 89.57 | 89.92
18:49 | 2 | 0.9 | 114.9 | 9.2 | 9.56 | 1.0139 | -3.49 | -999 | 89.51 | -999 | -999 | 0 | 999 | 1.25 | -6.53 | -3.23 | -3.78 | -2.24 | -1.67 | 89.16 | 89.47 | 89.65 | 88.6 | 89.54 | 89.94
18:49 | 2 | 0.9 | 114.9 | 9.2 | 9.53 | 1.0152 | -3.618 | -999 | 89.53 | -999 | -999 | 0 | 999 | 1.38 | -6.78 | -3.36 | -3.92 | -2.32 | -1.71 | 89.16 | 89.48 | 89.65 | 88.59 | 89.57 | 89.94
18:50 | 2 | 0.9 | 114.9 | 9.2 | 9.52 | 1.0165 | -3.752 | -999 | 89.57 | -999 | -999 | 0 | 999 | 0.82 | -7.02 | -3.48 | -4.07 | -2.42 | -1.77 | 89.18 | 89.54 | 89.7 | 88.59 | 89.59 | 89.96
18:51 | 2 | 0.9 | 114.9 | 9.1 | 9.5 | 1.0178 | -3.912 | -999 | 89.57 | -999 | -999 | 0 | 999 | 0.98 | -7.26 | -3.66 | -4.26 | -2.51 | -1.87 | 89.18 | 89.54 | 89.7 | 88.59 | 89.59 | 89.99
18:52 | 2 | 0.9 | 114.9 | 9.1 | 9.45 | 1.0191 | -4.048 | -999 | 89.57 | -999 | -999 | 0 | 999 | 1.11 | -7.5 | -3.8 | -4.39 | -2.6 | -1.95 | 89.21 | 89.54 | 89.7 | 88.59 | 89.6 | 89.96
18:53 | 2 | 0.9 | 114.9 | 9.1 | 9.44 | 1.0205 | -4.196 | -999 | 89.57 | -999 | -999 | 0 | 999 | 1.26 | -7.7 | -3.97 | -4.56 | -2.69 | -2.06 | 89.19 | 89.54 | 89.66 | 88.6 | 89.61 | 89.95
18:54 | 2 | 0.9 | 114.9 | 9.1 | 9.42 | 1.0218 | -4.368 | -999 | 89.57 | -999 | -999 | 0 | 999 | 1.43 | -7.95 | -4.15 | -4.76 | -2.84 | -2.14 | 89.19 | 89.54 | 89.66 | 88.61 | 89.61 | 89.93
18:54 | 2 | 0.9 | 114.8 | 9.1 | 9.39 | 1.0231 | -4.502 | -999 | 89.58 | -999 | -999 | 0 | 999 | 1.57 | -8.15 | -4.3 | -4.94 | -2.89 | -2.23 | 89.2 | 89.54 | 89.67 | 88.61 | 89.62 | 89.96
18:55 | 2 | 0.9 | 114.8 | 9 | 9.39 | 1.0244 | -4.658 | -999 | 89.62 | -999 | -999 | 0 | 999 | 0.93 | -8.36 | -4.46 | -5.09 | -3.04 | -2.34 | 89.23 | 89.58 | 89.71 | 88.61 | 89.66 | 89.99
18:56 | 2 | 0.91 | 114.8 | 9 | 9.35 | 1.0258 | -4.798 | -999 | 89.65 | -999 | -999 | 0 | 999 | 1.07 | -8.55 | -4.6 | -5.27 | -3.12 | -2.45 | 89.23 | 89.61 | 89.7 | 88.61 | 89.69 | 90
18:57 | 2 | 0.91 | 114.9 | 9 | 9.35 | 1.027 | -4.966 | -999 | 89.65 | -999 | -999 | 0 | 999 | 1.24 | -8.75 | -4.79 | -5.45 | -3.29 | -2.55 | 89.24 | 89.61 | 89.72 | 88.63 | 89.7 | 90.05
18:58 | 2 | 0.9 | 114.9 | 9 | 9.32 | 1.0283 | -5.108 | -999 | 89.68 | -999 | -999 | 0 | 999 | 1.38 | -8.91 | -4.93 | -5.63 | -3.43 | -2.64 | 89.25 | 89.64 | 89.73 | 88.69 | 89.71 | 90.06
18:59 | 2 | 0.9 | 114.9 | 9 | 9.29 | 1.0296 | -5.262 | -999 | 89.68 | -999 | -999 | 0 | 999 | 1.54 | -9.1 | -5.12 | -5.83 | -3.51 | -2.75 | 89.26 | 89.64 | 89.73 | 88.68 | 89.71 | 90.06
18:59 | 2 | 0.9 | 114.9 | 9 | 9.29 | 1.0309 | -5.428 | -999 | 89.66 | -999 | -999 | 0 | 999 | 1.7 | -9.31 | -5.29 | -5.99 | -3.67 | -2.88 | 89.26 | 89.62 | 89.71 | 88.67 | 89.7 | 90.05
19:00 | 2 | 0.9 | 114.9 | 8.9 | 9.26 | 1.0322 | -5.576 | -999 | 89.71 | -999 | -999 | 0 | 999 | 0.96 | -9.49 | -5.45 | -6.16 | -3.81 | -2.97 | 89.29 | 89.66 | 89.73 | 88.7 | 89.75 | 90.1
19:01 | 2 | 0.9 | 114.9 | 8.9 | 9.25 | 1.0335 | -5.722 | -999 | 89.71 | -999 | -999 | 0 | 999 | 1.12 | -9.65 | -5.62 | -6.34 | -3.92 | -3.08 | 89.28 | 89.67 | 89.74 | 88.73 | 89.75 | 90.09
19:02 | 2 | 0.9 | 114.9 | 8.9 | 9.24 | 1.0348 | -5.866 | -999 | 89.74 | -999 | -999 | 0 | 999 | 1.26 | -9.82 | -5.77 | -6.48 | -4.06 | -3.2 | 89.32 | 89.69 | 89.78 | 88.75 | 89.79 | 90.16
19:03 | 2 | 0.9 | 115 | 8.9 | 9.21 | 1.0361 | -6.036 | -999 | 89.74 | -999 | -999 | 0 | 999 | 1.43 | -10.01 | -5.94 | -6.7 | -4.2 | -3.33 | 89.32 | 89.68 | 89.77 | 88.74 | 89.79 | 90.14
19:04 | 2 | 0.9 | 115 | 8.9 | 9.22 | 1.0373 | -6.182 | -999 | 89.75 | -999 | -999 | 0 | 999 | 1.58 | -10.15 | -6.1 | -6.84 | -4.36 | -3.46 | 89.32 | 89.69 | 89.78 | 88.76 | 89.8 | 90.16
19:04 | 2 | 0.9 | 115 | 8.9 | 9.18 | 1.0386 | -6.3 | -999 | 89.75 | -999 | -999 | 0 | 999 | 1.7 | -10.28 | -6.23 | -7.01 | -4.45 | -3.53 | 89.33 | 89.69 | 89.76 | 88.77 | 89.8 | 90.17
19:05 | 2 | 0.9 | 114.9 | 8.8 | 9.14 | 1.0399 | -6.448 | -999 | 89.76 | -999 | -999 | 0 | 999 | 0.92 | -10.48 | -6.38 | -7.15 | -4.58 | -3.65 | 89.37 | 89.71 | 89.77 | 88.81 | 89.8 | 90.18
19:06 | 2 | 0.9 | 115 | 8.9 | 9.16 | 1.0412 | -6.592 | -999 | 89.75 | -999 | -999 | 0 | 999 | 1.06 | -10.61 | -6.55 | -7.29 | -4.73 | -3.78 | 89.37 | 89.69 | 89.77 | 88.81 | 89.81 | 90.19
19:07 | 2 | 0.9 | 115 | 8.8 | 9.12 | 1.0425 | -6.742 | -999 | 89.76 | -999 | -999 | 0 | 999 | 1.21 | -10.78 | -6.72 | -7.48 | -4.83 | -3.9 | 89.34 | 89.72 | 89.77 | 88.78 | 89.8 | 90.18
19:08 | 2 | 0.9 | 115 | 8.8 | 9.11 | 1.0438 | -6.892 | -999 | 89.79 | -999 | -999 | 0 | 999 | 1.36 | -10.94 | -6.87 | -7.64 | -4.99 | -4.02 | 89.39 | 89.75 | 89.79 | 88.83 | 89.84 | 90.25
19:09 | 2 | 0.9 | 115 | 8.8 | 9.09 | 1.0451 | -7.052 | -999 | 89.79 | -999 | -999 | 0 | 999 | 1.52 | -11.08 | -7.05 | -7.83 | -5.14 | -4.16 | 89.38 | 89.75 | 89.79 | 88.82 | 89.83 | 90.27
19:10 | 2 | 0.9 | 115 | 8.8 | 9.05 | 1.0463 | -7.18 | -999 | 89.82 | -999 | -999 | 0 | 999 | 1.65 | -11.19 | -7.19 | -7.97 | -5.27 | -4.28 | 89.39 | 89.77 | 89.79 | 88.83 | 89.87 | 90.27
19:10 | 2 | 0.9 | 115 | 8.8 | 9.06 | 1.0476 | -7.338 | -999 | 89.82 | -999 | -999 | 0 | 999 | 0.92 | -11.37 | -7.36 | -8.13 | -5.43 | -4.4 | 89.39 | 89.77 | 89.79 | 88.83 | 89.87 | 90.27
19:11 | 1 | 0.48 | 115 | 0.5 | 0.29 | 1.0481 | -7.402 | -999 | 89.82 | -999 | -999 | 0 | 999 | 0.98 | -11.44 | -7.42 | -8.21 | -5.46 | -4.48 | 89.39 | 89.76 | 89.79 | 88.83 | 89.87 | 90.27
19:11 | 1 | 0.47 | 115 | 0.5 | 0.29 | 1.0481 | -7.402 | -999 | 89.82 | -999 | -999 | 0 | 999 | 0.98 | -11.44 | -7.42 | -8.21 | -5.46 | -4.48 | 89.39 | 89.76 | 89.79 | 88.83 | 89.87 | 90.27
19:11 | 1 | 0.47 | 115 | 0.5 | 0.29 | 1.0481 | -7.402 | -999 | 89.82 | -999 | -999 | 0 | 999 | 0.98 | -11.44 | -7.42 | -8.21 | -5.46 | -4.48 | 89.39 | 89.76 | 89.79 | 88.83 | 89.87 | 90.27
19:12 | 1 | 0.33 | 115 | 0.2 | 0.29 | 1.0481 | -7.47 | -999 | 89.82 | -999 | -999 | 0 | 999 | 1.07 | -11.36 | -7.53 | -8.3 | -5.6 | -4.56 | 89.39 | 89.76 | 89.79 | 88.83 | 89.87 | 90.27
19:12 | 1 | 0.33 | 115 | 0.2 | 0.06 | 1.0481 | -7.504 | -999 | 89.82 | -999 | -999 | 0 | 999 | 1.09 | -11.25 | -7.57 | -8.33 | -5.68 | -4.69 | 89.4 | 89.78 | 89.79 | 88.88 | 89.87 | 90.27
19:13 | 1 | 0.33 | 115 | 0.2 | 0.06 | 1.0481 | -7.5 | -999 | 89.82 | -999 | -999 | 0 | 999 | 1.08 | -11.14 | -7.59 | -8.33 | -5.71 | -4.73 | 89.39 | 89.76 | 89.79 | 88.89 | 89.87 | 90.27
19:14 | 1 | 0.33 | 115.1 | 0.2 | 0.06 | 1.0482 | -7.474 | -999 | 89.82 | -999 | -999 | 0 | 999 | 1.05 | -10.99 | -7.57 | -8.27 | -5.76 | -4.78 | 89.39 | 89.77 | 89.79 | 88.89 | 89.88 | 90.29
19:15 | 1 | 0.33 | 115.1 | 0.2 | 0.06 | 1.0482 | -7.448 | -999 | 89.82 | -999 | -999 | 0 | 999 | 1.03 | -10.85 | -7.57 | -8.22 | -5.76 | -4.84 | 89.39 | 89.77 | 89.81 | 88.89 | 89.88 | 90.29
19:16 | 1 | 0.33 | 115.1 | 0.1 | 0.06 | 1.0482 | -7.41 | -999 | 89.83 | -999 | -999 | 0 | 999 | 0.15 | -10.71 | -7.52 | -8.17 | -5.76 | -4.89 | 89.4 | 89.78 | 89.81 | 88.9 | 89.89 | 90.3
19:17 | 1 | 0.33 | 115.1 | 0.2 | 0.06 | 1.0482 | -7.356 | -999 | 89.83 | -999 | -999 | 0 | 999 | 0.1 | -10.51 | -7.49 | -8.13 | -5.76 | -4.89 | 89.4 | 89.77 | 89.82 | 88.92 | 89.89 | 90.29
19:17 | 1 | 0.33 | 115.1 | 0.2 | 0.06 | 1.0482 | -7.32 | -999 | 89.83 | -999 | -999 | 0 | 999 | 0.06 | -10.34 | -7.49 | -8.08 | -5.77 | -4.92 | 89.4 | 89.77 | 89.84 | 88.94 | 89.9 | 90.3
19:18 | 1 | 0.33 | 115 | 0.2 | 0.06 | 1.0482 | -7.246 | -999 | 89.81 | -999 | -999 | 0 | 999 | 0.01 | -10.15 | -7.39 | -8.03 | -5.76 | -4.9 | 89.38 | 89.73 | 89.79 | 88.87 | 89.88 | 90.27
19:19 | 1 | 0.32 | 115 | 0.2 | 0.06 | 1.0482 | -7.184 | -999 | 89.82 | -999 | -999 | 0 | 999 | 0.07 | -9.93 | -7.34 | -7.97 | -5.76 | -4.92 | 89.39 | 89.76 | 89.82 | 88.92 | 89.88 | 90.28
19:20 | 1 | 0.33 | 115 | 0.2 | 0.06 | 1.0482 | -7.098 | -999 | 89.77 | -999 | -999 | 0 | 999 | 0.16 | -9.7 | -7.26 | -7.88 | -5.74 | -4.91 | 89.38 | 89.71 | 89.8 | 88.87 | 89.84 | 90.27
19:21 | 1 | 0.33 | 115 | 0.2 | 0.06 | 1.0482 | -7.01 | -999 | 89.82 | -999 | -999 | 0 | 999 | 0.44 | -9.48 | -7.21 | -7.76 | -5.7 | -4.9 | 89.4 | 89.76 | 89.85 | 88.89 | 89.88 | 90.29
19:22 | 1 | 0.33 | 115 | 0.2 | 0.06 | 1.0482 | -6.918 | -999 | 89.82 | -999 | -999 | 0 | 999 | 0.53 | -9.24 | -7.11 | -7.71 | -5.67 | -4.86 | 89.38 | 89.75 | 89.83 | 88.89 | 89.88 | 90.29
19:22 | 1 | 0.32 | 115 | 0.2 | 0.06 | 1.0482 | -6.818 | -999 | 89.81 | -999 | -999 | 0 | 999 | 0.63 | -8.96 | -7.06 | -7.61 | -5.64 | -4.82 | 89.37 | 89.75 | 89.78 | 88.89 | 89.87 | 90.29
19:23 | 1 | 0.33 | 115 | 0.1 | 0.06 | 1.0482 | -6.704 | -999 | 89.79 | -999 | -999 | 0 | 999 | 0.74 | -8.73 | -6.94 | -7.49 | -5.58 | -4.78 | 89.37 | 89.7 | 89.78 | 88.89 | 89.87 | 90.29
19:24 | 1 | 0.33 | 115 | 0.2 | 0.06 | 1.0483 | -6.622 | -999 | 89.78 | -999 | -999 | 0 | 999 | 0.82 | -8.49 | -6.86 | -7.43 | -5.56 | -4.77 | 89.38 | 89.69 | 89.78 | 88.88 | 89.86 | 90.29
19:25 | 1 | 0.33 | 115 | 0.2 | 0.06 | 1.0483 | -6.48 | -999 | 89.74 | -999 | -999 | 0 | 999 | 0.97 | -8.2 | -6.75 | -7.28 | -5.47 | -4.7 | 89.37 | 89.67 | 89.76 | 88.84 | 89.81 | 90.27
19:26 | 1 | 0.33 | 115 | 0.2 | 0.06 | 1.0483 | -6.408 | -999 | 89.72 | -999 | -999 | 0 | 999 | 0.69 | -7.97 | -6.68 | -7.23 | -5.46 | -4.7 | 89.29 | 89.64 | 89.74 | 88.82 | 89.8 | 90.24
19:27 | 1 | 0.33 | 115 | 0.2 | 0.06 | 1.0483 | -6.3 | -999 | 89.74 | -999 | -999 | 0 | 999 | 0.8 | -7.71 | -6.61 | -7.1 | -5.43 | -4.65 | 89.31 | 89.66 | 89.78 | 88.83 | 89.81 | 90.27
19:27 | 1 | 0.33 | 115 | 0.2 | 0.06 | 1.0483 | -6.116 | -999 | 89.73 | -999 | -999 | 0 | 999 | 0.98 | -7.37 | -6.44 | -6.95 | -5.28 | -4.54 | 89.31 | 89.66 | 89.78 | 88.82 | 89.8 | 90.26
19:28 | 1 | 0.33 | 115 | 0.1 | 0.06 | 1.0483 | -6.01 | -999 | 89.71 | -999 | -999 | 0 | 999 | 1.09 | -7.12 | -6.34 | -6.85 | -5.25 | -4.49 | 89.3 | 89.65 | 89.78 | 88.8 | 89.78 | 90.26
19:29 | 1 | 0.34 | 115 | 0.2 | 0.06 | 1.0483 | -5.866 | -999 | 89.71 | -999 | -999 | 0 | 999 | 1.23 | -6.83 | -6.2 | -6.71 | -5.14 | -4.45 | 89.3 | 89.62 | 89.77 | 88.81 | 89.79 | 90.27
19:30 | 1 | 0.33 | 115 | 0.2 | 0.06 | 1.0483 | -5.736 | -999 | 89.71 | -999 | -999 | 0 | 999 | 1.36 | -6.54 | -6.11 | -6.6 | -5.09 | -4.34 | 89.27 | 89.62 | 89.76 | 88.81 | 89.79 | 90.27
19:31 | 1 | 0.33 | 115 | 0.2 | 0.06 | 1.0483 | -5.604 | -999 | 89.67 | -999 | -999 | 0 | 999 | 0.9 | -6.29 | -5.96 | -6.47 | -5 | -4.3 | 89.27 | 89.6 | 89.76 | 88.81 | 89.73 | 90.22
19:32 | 1 | 0.33 | 115 | 0.2 | 0.06 | 1.0483 | -5.438 | -999 | 89.64 | -999 | -999 | 0 | 999 | 1.06 | -5.96 | -5.81 | -6.32 | -4.89 | -4.21 | 89.25 | 89.56 | 89.74 | 88.75 | 89.72 | 90.2
19:33 | 1 | 0.33 | 115 | 0.2 | 0.06 | 1.0483 | -5.304 | -999 | 89.65 | -999 | -999 | 0 | 999 | 1.2 | -5.67 | -5.68 | -6.21 | -4.81 | -4.15 | 89.25 | 89.56 | 89.76 | 88.75 | 89.73 | 90.21
19:33 | 1 | 0.33 | 115 | 0.2 | 0.06 | 1.0483 | -5.148 | -999 | 89.64 | -999 | -999 | 0 | 999 | 1.35 | -5.36 | -5.51 | -6.07 | -4.76 | -4.04 | 89.25 | 89.56 | 89.76 | 88.75 | 89.72 | 90.21
19:34 | 1 | 0.33 | 114.9 | 0.1 | 0.06 | 1.0484 | -4.986 | -999 | 89.63 | -999 | -999 | 0 | 999 | 1.52 | -5.07 | -5.38 | -5.91 | -4.61 | -3.96 | 89.24 | 89.56 | 89.76 | 88.72 | 89.7 | 90.21
19:35 | 1 | 0.33 | 115 | 0.1 | 0.06 | 1.0484 | -4.83 | -999 | 89.63 | -999 | -999 | 0 | 999 | 0.91 | -4.77 | -5.24 | -5.77 | -4.51 | -3.86 | 89.24 | 89.55 | 89.76 | 88.72 | 89.7 | 90.21
19:36 | 1 | 0.33 | 115 | 0.2 | 0.06 | 1.0484 | -4.656 | -999 | 89.62 | -999 | -999 | 0 | 999 | 1.08 | -4.45 | -5.05 | -5.6 | -4.39 | -3.79 | 89.2 | 89.54 | 89.76 | 88.7 | 89.7 | 90.18
19:37 | 1 | 0.33 | 115 | 0.2 | 0.06 | 1.0484 | -4.524 | -999 | 89.6 | -999 | -999 | 0 | 999 | 1.21 | -4.19 | -4.93 | -5.47 | -4.32 | -3.71 | 89.21 | 89.54 | 89.74 | 88.71 | 89.67 | 90.18
19:38 | 1 | 0.33 | 115 | 0.2 | 0.06 | 1.0484 | -4.354 | -999 | 89.57 | -999 | -999 | 0 | 999 | 1.38 | -3.86 | -4.76 | -5.33 | -4.21 | -3.61 | 89.18 | 89.48 | 89.71 | 88.67 | 89.65 | 90.16
19:38 | 1 | 0.33 | 115 | 0.1 | 0.06 | 1.0484 | -4.178 | -999 | 89.54 | -999 | -999 | 0 | 999 | 1.56 | -3.57 | -4.6 | -5.15 | -4.07 | -3.5 | 89.16 | 89.46 | 89.71 | 88.64 | 89.61 | 90.14
19:39 | 1 | 0.33 | 115 | 0.2 | 0.06 | 1.0484 | -4.006 | -999 | 89.54 | -999 | -999 | 0 | 999 | 1.73 | -3.27 | -4.42 | -5 | -3.96 | -3.38 | 89.16 | 89.47 | 89.75 | 88.61 | 89.6 | 90.16
19:40 | 1 | 0.33 | 115 | 0.2 | 0.06 | 1.0484 | -3.832 | -999 | 89.53 | -999 | -999 | 0 | 999 | 1 | -2.96 | -4.26 | -4.84 | -3.83 | -3.27 | 89.16 | 89.47 | 89.76 | 88.61 | 89.59 | 90.14
19:41 | 1 | 0.33 | 115 | 0.2 | 0.06 | 1.0484 | -3.66 | -999 | 89.53 | -999 | -999 | 0 | 999 | 1.16 | -2.65 | -4.05 | -4.67 | -3.74 | -3.19 | 89.16 | 89.47 | 89.76 | 88.61 | 89.59 | 90.14
19:42 | 1 | 0.33 | 115 | 0.1 | 0.06 | 1.0484 | -3.476 | -999 | 89.53 | -999 | -999 | 0 | 999 | 1.35 | -2.34 | -3.92 | -4.52 | -3.57 | -3.03 | 89.16 | 89.47 | 89.74 | 88.61 | 89.59 | 90.13
19:43 | 1 | 0.33 | 115 | 0.2 | 0.06 | 1.0484 | -3.31 | -999 | 89.52 | -999 | -999 | 0 | 999 | 1.53 | -2.05 | -3.72 | -4.37 | -3.47 | -2.94 | 89.16 | 89.46 | 89.74 | 88.61 | 89.59 | 90.13
19:43 | 1 | 0.33 | 115 | 0.2 | 0.06 | 1.0485 | -3.116 | -999 | 89.51 | -999 | -999 | 0 | 999 | 1.72 | -1.75 | -3.54 | -4.17 | -3.33 | -2.79 | 89.15 | 89.46 | 89.71 | 88.61 | 89.57 | 90.13
19:44 | 2 | 0.92 | 114.9 | 10.3 | 10.88 | 1.0488 | -2.95 | -999 | 89.49 | -999 | -999 | 0 | 999 | 1.89 | -1.47 | -3.37 | -4.02 | -3.19 | -2.7 | 89.1 | 89.42 | 89.71 | 88.61 | 89.57 | 90.08
19:44 | 2 | 0.92 | 114.9 | 10.3 | 10.88 | 1.0488 | -2.95 | -999 | 89.49 | -999 | -999 | 0 | 999 | 1.89 | -1.47 | -3.37 | -4.02 | -3.19 | -2.7 | 89.1 | 89.42 | 89.71 | 88.61 | 89.57 | 90.08
19:44 | 2 | 0.92 | 114.9 | 10.3 | 10.88 | 1.0488 | -2.95 | -999 | 89.49 | -999 | -999 | 0 | 999 | 1.89 | -1.47 | -3.37 | -4.02 | -3.19 | -2.7 | 89.1 | 89.42 | 89.71 | 88.61 | 89.57 | 90.08
19:45 | 2 | 0.92 | 114.8 | 10.2 | 10.81 | 1.0503 | -2.742 | -999 | 89.51 | -999 | -999 | 0 | 999 | 2.08 | -1.1 | -3.17 | -3.83 | -3.05 | -2.56 | 89.1 | 89.45 | 89.73 | 88.61 | 89.57 | 90.07
19:46 | 2 | 0.91 | 114.9 | 9.7 | 10.21 | 1.0518 | -2.386 | -999 | 89.51 | -999 | -999 | 0 | 999 | 1.47 | -0.49 | -2.82 | -3.41 | -2.82 | -2.39 | 89.1 | 89.45 | 89.71 | 88.61 | 89.57 | 90.07
19:47 | 2 | 0.91 | 114.9 | 9.4 | 9.81 | 1.0532 | -2.164 | -999 | 89.51 | -999 | -999 | 0 | 999 | 1.69 | -0.3 | -2.54 | -3.1 | -2.67 | -2.21 | 89.1 | 89.46 | 89.74 | 88.61 | 89.57 | 90.07
19:48 | 2 | 0.91 | 114.8 | 9.3 | 9.72 | 1.0546 | -2.05 | -999 | 89.5 | -999 | -999 | 0 | 999 | 1.8 | -0.41 | -2.35 | -2.89 | -2.48 | -2.12 | 89.1 | 89.46 | 89.76 | 88.64 | 89.54 | 90.07
19:48 | 2 | 0.91 | 114.9 | 9.4 | 9.8 | 1.056 | -1.95 | -999 | 89.51 | -999 | -999 | 0 | 999 | 1.91 | -0.61 | -2.19 | -2.69 | -2.34 | -1.92 | 89.15 | 89.46 | 89.76 | 88.67 | 89.57 | 90.07
19:49 | 2 | 0.91 | 114.9 | 9.4 | 9.8 | 1.0573 | -1.936 | -999 | 89.52 | -999 | -999 | 0 | 999 | 1.92 | -0.94 | -2.1 | -2.58 | -2.23 | -1.83 | 89.15 | 89.47 | 89.76 | 88.67 | 89.57 | 90.07
19:50 | 2 | 0.91 | 114.9 | 9.4 | 9.83 | 1.0587 | -1.932 | -999 | 89.51 | -999 | -999 | 0 | 999 | 0.81 | -1.3 | -2.03 | -2.5 | -2.12 | -1.71 | 89.15 | 89.46 | 89.75 | 88.67 | 89.57 | 90.07
19:51 | 2 | 0.91 | 114.9 | 9.4 | 9.86 | 1.0601 | -1.954 | -999 | 89.52 | -999 | -999 | 0 | 999 | 0.79 | -1.67 | -2 | -2.43 | -2.05 | -1.62 | 89.15 | 89.47 | 89.76 | 88.67 | 89.57 | 90.07
19:52 | 2 | 0.91 | 114.9 | 9.4 | 9.86 | 1.0615 | -1.99 | -999 | 89.53 | -999 | -999 | 0 | 999 | 0.75 | -2.03 | -1.97 | -2.39 | -1.99 | -1.57 | 89.16 | 89.48 | 89.78 | 88.71 | 89.57 | 90.11
19:53 | 2 | 0.91 | 114.9 | 9.4 | 9.84 | 1.0629 | -2.048 | -999 | 89.55 | -999 | -999 | 0 | 999 | 0.7 | -2.42 | -1.97 | -2.41 | -1.93 | -1.51 | 89.17 | 89.53 | 89.78 | 88.72 | 89.57 | 90.13
19:53 | 2 | 0.91 | 114.9 | 9.4 | 9.82 | 1.0642 | -2.112 | -999 | 89.55 | -999 | -999 | 0 | 999 | 0.64 | -2.79 | -1.99 | -2.42 | -1.87 | -1.49 | 89.17 | 89.52 | 89.78 | 88.71 | 89.58 | 90.11
19:54 | 2 | 0.91 | 114.9 | 9.4 | 9.82 | 1.0656 | -2.176 | -999 | 89.55 | -999 | -999 | 0 | 999 | 0.57 | -3.14 | -2.02 | -2.45 | -1.84 | -1.43 | 89.17 | 89.52 | 89.78 | 88.71 | 89.59 | 90.12
19:55 | 2 | 0.91 | 114.9 | 9.4 | 9.79 | 1.0669 | -2.27 | -999 | 89.56 | -999 | -999 | 0 | 999 | 0.33 | -3.52 | -2.08 | -2.5 | -1.82 | -1.43 | 89.2 | 89.53 | 89.78 | 88.73 | 89.58 | 90.11
19:56 | 2 | 0.91 | 114.9 | 9.4 | 9.78 | 1.0683 | -2.386 | -999 | 89.57 | -999 | -999 | 0 | 999 | 0.45 | -3.9 | -2.18 | -2.58 | -1.85 | -1.42 | 89.18 | 89.54 | 89.76 | 88.73 | 89.59 | 90.08
19:57 | 2 | 0.91 | 114.9 | 9.3 | 9.72 | 1.0697 | -2.494 | -999 | 89.57 | -999 | -999 | 0 | 999 | 0.56 | -4.23 | -2.26 | -2.69 | -1.88 | -1.41 | 89.18 | 89.54 | 89.76 | 88.72 | 89.59 | 90.07
19:58 | 2 | 0.91 | 114.9 | 9.3 | 9.72 | 1.0711 | -2.612 | -999 | 89.57 | -999 | -999 | 0 | 999 | 0.68 | -4.56 | -2.34 | -2.81 | -1.92 | -1.43 | 89.18 | 89.54 | 89.78 | 88.75 | 89.59 | 90.08
19:58 | 2 | 0.91 | 114.9 | 9.3 | 9.68 | 1.0724 | -2.708 | -999 | 89.59 | -999 | -999 | 0 | 999 | 0.77 | -4.86 | -2.44 | -2.88 | -1.9 | -1.46 | 89.21 | 89.55 | 89.82 | 88.75 | 89.62 | 90.1
19:59 | 2 | 0.91 | 114.9 | 9.3 | 9.67 | 1.0738 | -2.846 | -999 | 89.6 | -999 | -999 | 0 | 999 | 0.91 | -5.19 | -2.55 | -3.03 | -1.97 | -1.49 | 89.23 | 89.56 | 89.8 | 88.78 | 89.65 | 90.12
20:00 | 2 | 0.91 | 114.9 | 9.3 | 9.64 | 1.0751 | -2.95 | -999 | 89.62 | -999 | -999 | 0 | 999 | 0.69 | -5.46 | -2.67 | -3.11 | -2.01 | -1.5 | 89.24 | 89.58 | 89.81 | 88.81 | 89.65 | 90.13
20:01 | 2 | 0.91 | 114.9 | 9.3 | 9.64 | 1.0764 | -3.096 | -999 | 89.65 | -999 | -999 | 0 | 999 | 0.83 | -5.78 | -2.79 | -3.3 | -2.05 | -1.56 | 89.24 | 89.61 | 89.85 | 88.81 | 89.7 | 90.13
20:02 | 2 | 0.91 | 114.9 | 9.2 | 9.59 | 1.0778 | -3.222 | -999 | 89.66 | -999 | -999 | 0 | 999 | 0.96 | -6.02 | -2.92 | -3.43 | -2.14 | -1.6 | 89.26 | 89.63 | 89.84 | 88.82 | 89.7 | 90.15
20:03 | 2 | 0.9 | 114.9 | 9.2 | 9.59 | 1.0791 | -3.35 | -999 | 89.67 | -999 | -999 | 0 | 999 | 1.09 | -6.3 | -3.06 | -3.56 | -2.21 | -1.62 | 89.26 | 89.64 | 89.83 | 88.82 | 89.7 | 90.15
20:03 | 2 | 0.91 | 114.9 | 9.2 | 9.53 | 1.0805 | -3.49 | -999 | 89.65 | -999 | -999 | 0 | 999 | 1.23 | -6.55 | -3.2 | -3.74 | -2.25 | -1.71 | 89.26 | 89.61 | 89.83 | 88.81 | 89.7 | 90.15
20:04 | 2 | 0.91 | 114.9 | 9.2 | 9.53 | 1.0818 | -3.638 | -999 | 89.66 | -999 | -999 | 0 | 999 | 1.37 | -6.82 | -3.34 | -3.9 | -2.36 | -1.77 | 89.26 | 89.61 | 89.82 | 88.82 | 89.71 | 90.14
20:05 | 2 | 0.9 | 115 | 9.1 | 9.51 | 1.0832 | -3.774 | -999 | 89.67 | -999 | -999 | 0 | 999 | 0.82 | -7.06 | -3.48 | -4.05 | -2.42 | -1.86 | 89.24 | 89.63 | 89.79 | 88.82 | 89.71 | 90.13
20:06 | 2 | 0.9 | 115 | 9.1 | 9.49 | 1.0845 | -3.894 | -999 | 89.68 | -999 | -999 | 0 | 999 | 0.94 | -7.26 | -3.6 | -4.19 | -2.49 | -1.93 | 89.26 | 89.64 | 89.79 | 88.83 | 89.71 | 90.13
20:07 | 2 | 0.9 | 115 | 9.1 | 9.47 | 1.0858 | -4.066 | -999 | 89.7 | -999 | -999 | 0 | 999 | 1.11 | -7.51 | -3.78 | -4.39 | -2.64 | -2.01 | 89.26 | 89.66 | 89.79 | 88.83 | 89.73 | 90.13
20:08 | 2 | 0.91 | 114.9 | 9.1 | 9.47 | 1.0871 | -4.228 | -999 | 89.7 | -999 | -999 | 0 | 999 | 1.27 | -7.73 | -3.96 | -4.58 | -2.74 | -2.13 | 89.29 | 89.67 | 89.85 | 88.83 | 89.73 | 90.13
20:08 | 2 | 0.9 | 115 | 9.1 | 9.42 | 1.0884 | -4.346 | -999 | 89.7 | -999 | -999 | 0 | 999 | 1.39 | -7.93 | -4.07 | -4.73 | -2.83 | -2.17 | 89.3 | 89.67 | 89.85 | 88.85 | 89.73 | 90.13
20:09 | 2 | 0.9 | 115 | 9 | 9.4 | 1.0897 | -4.518 | -999 | 89.74 | -999 | -999 | 0 | 999 | 1.56 | -8.14 | -4.28 | -4.93 | -2.95 | -2.29 | 89.33 | 89.71 | 89.85 | 88.9 | 89.76 | 90.13
20:10 | 2 | 0.91 | 115 | 9 | 9.38 | 1.0911 | -4.662 | -999 | 89.74 | -999 | -999 | 0 | 999 | 0.92 | -8.33 | -4.43 | -5.09 | -3.07 | -2.39 | 89.32 | 89.69 | 89.85 | 88.89 | 89.79 | 90.13
20:11 | 2 | 0.91 | 114.9 | 9 | 9.37 | 1.0924 | -4.808 | -999 | 89.74 | -999 | -999 | 0 | 999 | 1.06 | -8.52 | -4.59 | -5.27 | -3.18 | -2.48 | 89.32 | 89.7 | 89.85 | 88.89 | 89.79 | 90.13
20:12 | 2 | 0.9 | 115 | 9 | 9.34 | 1.0937 | -4.964 | -999 | 89.74 | -999 | -999 | 0 | 999 | 1.22 | -8.72 | -4.77 | -5.44 | -3.32 | -2.57 | 89.36 | 89.7 | 89.85 | 88.89 | 89.79 | 90.13
20:13 | 2 | 0.9 | 115 | 9 | 9.34 | 1.095 | -5.1 | -999 | 89.74 | -999 | -999 | 0 | 999 | 1.36 | -8.9 | -4.9 | -5.61 | -3.43 | -2.66 | 89.35 | 89.69 | 89.83 | 88.89 | 89.78 | 90.11
20:13 | 2 | 0.9 | 115 | 9 | 9.3 | 1.0963 | -5.25 | -999 | 89.74 | -999 | -999 | 0 | 999 | 1.5 | -9.09 | -5.06 | -5.77 | -3.56 | -2.77 | 89.36 | 89.69 | 89.83 | 88.89 | 89.78 | 90.11
20:14 | 2 | 0.9 | 115 | 9 | 9.29 | 1.0976 | -5.42 | -999 | 89.74 | -999 | -999 | 0 | 999 | 1.66 | -9.3 | -5.26 | -5.95 | -3.72 | -2.87 | 89.32 | 89.69 | 89.79 | 88.89 | 89.79 | 90.07
20:15 | 2 | 0.9 | 115 | 9 | 9.28 | 1.0989 | -5.566 | -999 | 89.74 | -999 | -999 | 0 | 999 | 0.95 | -9.45 | -5.44 | -6.14 | -3.83 | -2.97 | 89.34 | 89.7 | 89.79 | 88.89 | 89.79 | 90.09
20:16 | 2 | 0.9 | 114.9 | 8.9 | 9.25 | 1.1001 | -5.704 | -999 | 89.72 | -999 | -999 | 0 | 999 | 1.08 | -9.62 | -5.58 | -6.3 | -3.94 | -3.08 | 89.32 | 89.69 | 89.81 | 88.84 | 89.75 | 90.06
20:17 | 2 | 0.9 | 115 | 8.9 | 9.24 | 1.1015 | -5.874 | -999 | 89.75 | -999 | -999 | 0 | 999 | 1.25 | -9.82 | -5.75 | -6.51 | -4.1 | -3.19 | 89.34 | 89.71 | 89.85 | 88.89 | 89.79 | 90.08
20:18 | 2 | 0.9 | 115 | 8.9 | 9.21 | 1.1027 | -5.996 | -999 | 89.75 | -999 | -999 | 0 | 999 | 1.38 | -9.95 | -5.91 | -6.65 | -4.2 | -3.27 | 89.37 | 89.71 | 89.85 | 88.89 | 89.79 | 90.07
20:18 | 2 | 0.9 | 115 | 8.9 | 9.21 | 1.104 | -6.13 | -999 | 89.76 | -999 | -999 | 0 | 999 | 1.51 | -10.1 | -6.05 | -6.79 | -4.31 | -3.4 | 89.38 | 89.71 | 89.85 | 88.89 | 89.81 | 90.07
20:19 | 2 | 0.9 | 114.9 | 8.9 | 9.17 | 1.1053 | -6.294 | -999 | 89.78 | -999 | -999 | 0 | 999 | 1.67 | -10.28 | -6.2 | -6.99 | -4.44 | -3.56 | 89.39 | 89.75 | 89.85 | 88.88 | 89.81 | 90.07
20:20 | 2 | 0.9 | 114.9 | 8.8 | 9.14 | 1.1066 | -6.444 | -999 | 89.79 | -999 | -999 | 0 | 999 | 0.91 | -10.46 | -6.37 | -7.15 | -4.56 | -3.68 | 89.38 | 89.76 | 89.85 | 88.85 | 89.83 | 90.1
20:21 | 2 | 0.9 | 114.9 | 8.9 | 9.16 | 1.1079 | -6.582 | -999 | 89.82 | -999 | -999 | 0 | 999 | 1.05 | -10.59 | -6.52 | -7.3 | -4.7 | -3.8 | 89.38 | 89.77 | 89.87 | 88.84 | 89.87 | 90.13
20:22 | 2 | 0.9 | 114.9 | 8.8 | 9.13 | 1.1091 | -6.73 | -999 | 89.85 | -999 | -999 | 0 | 999 | 1.2 | -10.75 | -6.69 | -7.48 | -4.83 | -3.9 | 89.4 | 89.8 | 89.87 | 88.84 | 89.9 | 90.13
20:23 | 2 | 0.9 | 115 | 8.8 | 9.11 | 1.1104 | -6.87 | -999 | 89.82 | -999 | -999 | 0 | 999 | 1.34 | -10.88 | -6.83 | -7.64 | -4.97 | -4.03 | 89.4 | 89.78 | 89.86 | 88.83 | 89.87 | 90.13
20:24 | 2 | 0.9 | 115 | 8.8 | 9.1 | 1.1117 | -7.002 | -999 | 89.82 | -999 | -999 | 0 | 999 | 1.47 | -11.01 | -6.99 | -7.78 | -5.08 | -4.15 | 89.45 | 89.78 | 89.86 | 88.83 | 89.87 | 90.12
20:24 | 2 | 0.9 | 115 | 8.8 | 9.07 | 1.113 | -7.142 | -999 | 89.82 | -999 | -999 | 0 | 999 | 1.62 | -11.14 | -7.14 | -7.93 | -5.21 | -4.29 | 89.4 | 89.78 | 89.84 | 88.78 | 89.87 | 90.07
20:25 | 2 | 0.9 | 115.1 | 8.8 | 9.08 | 1.1142 | -7.304 | -999 | 89.82 | -999 | -999 | 0 | 999 | 0.9 | -11.31 | -7.3 | -8.11 | -5.37 | -4.43 | 89.4 | 89.77 | 89.85 | 88.81 | 89.87 | 90.07
20:25 | 1 | 0.47 | 115.1 | 0.5 | 0.3 | 1.1146 | -7.372 | -999 | 89.82 | -999 | -999 | 0 | 999 | 0.98 | -11.38 | -7.41 | -8.16 | -5.43 | -4.48 | 89.41 | 89.77 | 89.84 | 88.81 | 89.87 | 90.07
20:25 | 1 | 0.47 | 115.1 | 0.5 | 0.3 | 1.1146 | -7.372 | -999 | 89.82 | -999 | -999 | 0 | 999 | 0.98 | -11.38 | -7.41 | -8.16 | -5.43 | -4.48 | 89.41 | 89.77 | 89.84 | 88.81 | 89.87 | 90.07
20:25 | 1 | 0.47 | 115.1 | 0.5 | 0.3 | 1.1146 | -7.372 | -999 | 89.82 | -999 | -999 | 0 | 999 | 0.98 | -11.38 | -7.41 | -8.16 | -5.43 | -4.48 | 89.41 | 89.77 | 89.84 | 88.81 | 89.87 | 90.07
20:26 | 1 | 0.47 | 115.2 | 0.5 | 0.29 | 1.1146 | -7.444 | -999 | 89.82 | -999 | -999 | 0 | 999 | 1.05 | -11.33 | -7.51 | -8.27 | -5.52 | -4.59 | 89.46 | 89.77 | 89.85 | 88.81 | 89.88 | 90.08
20:27 | 1 | 0.33 | 115.2 | 0.2 | 0.06 | 1.1146 | -7.47 | -999 | 89.82 | -999 | -999 | 0 | 999 | 1.08 | -11.19 | -7.55 | -8.31 | -5.62 | -4.68 | 89.46 | 89.77 | 89.84 | 88.81 | 89.87 | 90.07
20:28 | 1 | 0.33 | 115.2 | 0.2 | 0.06 | 1.1146 | -7.446 | -999 | 89.82 | -999 | -999 | 0 | 999 | 1.05 | -11.04 | -7.53 | -8.29 | -5.64 | -4.73 | 89.4 | 89.76 | 89.8 | 88.75 | 89.87 | 90.05
20:29 | 1 | 0.33 | 115.2 | 0.2 | 0.06 | 1.1146 | -7.436 | -999 | 89.82 | -999 | -999 | 0 | 999 | 1.04 | -10.93 | -7.54 | -8.24 | -5.7 | -4.77 | 89.43 | 89.77 | 89.85 | 88.75 | 89.87 | 90.07
20:30 | 1 | 0.33 | 115.2 | 0.2 | 0.06 | 1.1146 | -7.426 | -999 | 89.82 | -999 | -999 | 0 | 999 | 1.03 | -10.8 | -7.56 | -8.22 | -5.71 | -4.84 | 89.41 | 89.77 | 89.85 | 88.75 | 89.87 | 90.07
20:30 | 1 | 0.33 | 115.1 | 0.2 | 0.06 | 1.1146 | -7.366 | -999 | 89.82 | -999 | -999 | 0 | 999 | 0.1 | -10.62 | -7.51 | -8.15 | -5.71 | -4.84 | 89.45 | 89.77 | 89.85 | 88.77 | 89.87 | 90.11
20:31 | 1 | 0.33 | 115.2 | 0.2 | 0.06 | 1.1146 | -7.33 | -999 | 89.82 | -999 | -999 | 0 | 999 | 0.06 | -10.47 | -7.49 | -8.09 | -5.71 | -4.89 | 89.45 | 89.77 | 89.84 | 88.75 | 89.87 | 90.1
20:32 | 1 | 0.33 | 115.1 | 0.2 | 0.06 | 1.1147 | -7.268 | -999 | 89.8 | -999 | -999 | 0 | 999 | 0 | -10.27 | -7.43 | -8.04 | -5.71 | -4.89 | 89.42 | 89.76 | 89.82 | 88.74 | 89.84 | 90.07
20:33 | 1 | 0.33 | 115.2 | 0.2 | 0.06 | 1.1147 | -7.194 | -999 | 89.82 | -999 | -999 | 0 | 999 | 0.07 | -10.05 | -7.35 | -7.97 | -5.71 | -4.89 | 89.4 | 89.77 | 89.84 | 88.76 | 89.87 | 90.1
20:34 | 1 | 0.33 | 115.2 | 0.2 | 0.06 | 1.1147 | -7.12 | -999 | 89.79 | -999 | -999 | 0 | 999 | 0.15 | -9.84 | -7.28 | -7.9 | -5.69 | -4.89 | 89.39 | 89.73 | 89.82 | 88.74 | 89.84 | 90.09
20:35 | 1 | 0.33 | 115.1 | 0.2 | 0.06 | 1.1147 | -7.022 | -999 | 89.75 | -999 | -999 | 0 | 999 | 0.25 | -9.61 | -7.21 | -7.8 | -5.63 | -4.86 | 89.38 | 89.7 | 89.79 | 88.73 | 89.81 | 90.06
20:36 | 1 | 0.33 | 115.1 | 0.2 | 0.06 | 1.1147 | -6.984 | -999 | 89.73 | -999 | -999 | 0 | 999 | 0.42 | -9.45 | -7.17 | -7.76 | -5.67 | -4.87 | 89.33 | 89.67 | 89.76 | 88.74 | 89.79 | 90.01
20:36 | 1 | 0.33 | 115 | 0.1 | 0.06 | 1.1147 | -6.904 | -999 | 89.74 | -999 | -999 | 0 | 999 | 0.5 | -9.19 | -7.11 | -7.7 | -5.63 | -4.89 | 89.36 | 89.68 | 89.77 | 88.75 | 89.8 | 90.05
20:37 | 1 | 0.33 | 115 | 0.2 | 0.06 | 1.1147 | -6.798 | -999 | 89.73 | -999 | -999 | 0 | 999 | 0.6 | -8.93 | -7.05 | -7.59 | -5.58 | -4.84 | 89.32 | 89.66 | 89.76 | 88.75 | 89.79 | 90.05
20:38 | 1 | 0.33 | 115 | 0.2 | 0.06 | 1.1147 | -6.714 | -999 | 89.73 | -999 | -999 | 0 | 999 | 0.69 | -8.67 | -6.98 | -7.52 | -5.57 | -4.83 | 89.34 | 89.67 | 89.77 | 88.81 | 89.79 | 90.05
20:39 | 1 | 0.33 | 115 | 0.2 | 0.06 | 1.1147 | -6.61 | -999 | 89.73 | -999 | -999 | 0 | 999 | 0.79 | -8.45 | -6.87 | -7.44 | -5.52 | -4.77 | 89.37 | 89.67 | 89.78 | 88.81 | 89.79 | 90.07
20:40 | 1 | 0.33 | 115.1 | 0.2 | 0.06 | 1.1147 | -6.494 | -999 | 89.74 | -999 | -999 | 0 | 999 | 0.91 | -8.18 | -6.79 | -7.31 | -5.46 | -4.73 | 89.38 | 89.68 | 89.79 | 88.81 | 89.8 | 90.07
20:41 | 1 | 0.33 | 115.1 | 0.2 | 0.06 | 1.1147 | -6.364 | -999 | 89.68 | -999 | -999 | 0 | 999 | 0.66 | -7.89 | -6.64 | -7.2 | -5.39 | -4.7 | 89.31 | 89.63 | 89.79 | 88.8 | 89.74 | 90.07
20:41 | 1 | 0.32 | 115.1 | 0.2 | 0.06 | 1.1147 | -6.228 | -999 | 89.68 | -999 | -999 | 0 | 999 | 0.8 | -7.59 | -6.55 | -7.07 | -5.33 | -4.6 | 89.32 | 89.62 | 89.8 | 88.81 | 89.74 | 90.07
20:42 | 1 | 0.33 | 115 | 0.1 | 0.06 | 1.1148 | -6.12 | -999 | 89.71 | -999 | -999 | 0 | 999 | 0.9 | -7.34 | -6.44 | -7 | -5.28 | -4.54 | 89.3 | 89.64 | 89.82 | 88.8 | 89.79 | 90.07
20:43 | 1 | 0.33 | 115 | 0.2 | 0.06 | 1.1148 | -6.002 | -999 | 89.71 | -999 | -999 | 0 | 999 | 1.02 | -7.08 | -6.36 | -6.84 | -5.25 | -4.48 | 89.34 | 89.62 | 89.84 | 88.82 | 89.79 | 90.11
20:44 | 1 | 0.33 | 115 | 0.2 | 0.06 | 1.1148 | -5.848 | -999 | 89.73 | -999 | -999 | 0 | 999 | 1.18 | -6.78 | -6.2 | -6.72 | -5.14 | -4.4 | 89.31 | 89.66 | 89.85 | 88.83 | 89.79 | 90.13
20:45 | 1 | 0.33 | 115 | 0.2 | 0.06 | 1.1148 | -5.692 | -999 | 89.73 | -999 | -999 | 0 | 999 | 1.32 | -6.48 | -6.07 | -6.58 | -5.03 | -4.3 | 89.31 | 89.66 | 89.85 | 88.83 | 89.79 | 90.13
20:46 | 1 | 0.33 | 115.1 | 0.2 | 0.06 | 1.1148 | -5.558 | -999 | 89.73 | -999 | -999 | 0 | 999 | 0.9 | -6.21 | -5.92 | -6.43 | -4.95 | -4.28 | 89.32 | 89.67 | 89.86 | 88.89 | 89.79 | 90.16
20:46 | 1 | 0.33 | 115 | 0.2 | 0.06 | 1.1148 | -5.41 | -999 | 89.73 | -999 | -999 | 0 | 999 | 1.05 | -5.92 | -5.77 | -6.31 | -4.84 | -4.21 | 89.32 | 89.66 | 89.86 | 88.89 | 89.8 | 90.18
20:47 | 1 | 0.33 | 115 | 0.1 | 0.06 | 1.1148 | -5.256 | -999 | 89.71 | -999 | -999 | 0 | 999 | 1.21 | -5.62 | -5.64 | -6.16 | -4.76 | -4.1 | 89.32 | 89.64 | 89.86 | 88.89 | 89.77 | 90.19
20:48 | 1 | 0.33 | 115.1 | 0.1 | 0.06 | 1.1148 | -5.102 | -999 | 89.7 | -999 | -999 | 0 | 999 | 1.36 | -5.32 | -5.51 | -6.02 | -4.65 | -4.01 | 89.32 | 89.62 | 89.85 | 88.85 | 89.78 | 90.16
20:49 | 1 | 0.34 | 115 | 0.2 | 0.06 | 1.1148 | -4.918 | -999 | 89.71 | -999 | -999 | 0 | 999 | 1.54 | -4.99 | -5.32 | -5.85 | -4.53 | -3.9 | 89.32 | 89.62 | 89.86 | 88.89 | 89.79 | 90.16
20:50 | 1 | 0.33 | 115.1 | 0.2 | 0.06 | 1.1148 | -4.76 | -999 | 89.63 | -999 | -999 | 0 | 999 | 1.7 | -4.69 | -5.18 | -5.7 | -4.41 | -3.82 | 89.27 | 89.56 | 89.85 | 88.84 | 89.71 | 90.13
20:51 | 1 | 0.33 | 115.1 | 0.2 | 0.06 | 1.1148 | -4.62 | -999 | 89.63 | -999 | -999 | 0 | 999 | 1.04 | -4.42 | -5.03 | -5.57 | -4.34 | -3.74 | 89.26 | 89.56 | 89.85 | 88.83 | 89.7 | 90.14
20:51 | 1 | 0.33 | 115.1 | 0.2 | 0.06 | 1.1148 | -4.464 | -999 | 89.63 | -999 | -999 | 0 | 999 | 1.19 | -4.13 | -4.88 | -5.44 | -4.23 | -3.64 | 89.26 | 89.56 | 89.85 | 88.84 | 89.71 | 90.16
20:52 | 1 | 0.33 | 115.1 | 0.2 | 0.06 | 1.1149 | -4.288 | -999 | 89.63 | -999 | -999 | 0 | 999 | 1.36 | -3.82 | -4.71 | -5.26 | -4.12 | -3.53 | 89.25 | 89.54 | 89.85 | 88.85 | 89.71 | 90.15
20:53 | 1 | 0.33 | 115 | 0.2 | 0.06 | 1.1149 | -4.116 | -999 | 89.65 | -999 | -999 | 0 | 999 | 1.54 | -3.52 | -4.55 | -5.09 | -4.01 | -3.41 | 89.25 | 89.58 | 89.86 | 88.87 | 89.72 | 90.15
20:54 | 1 | 0.33 | 115.1 | 0.2 | 0.06 | 1.1149 | -3.954 | -999 | 89.65 | -999 | -999 | 0 | 999 | 1.71 | -3.2 | -4.41 | -4.95 | -3.88 | -3.33 | 89.25 | 89.58 | 89.89 | 88.89 | 89.71 | 90.18
20:55 | 1 | 0.33 | 115.1 | 0.1 | 0.06 | 1.1149 | -3.788 | -999 | 89.65 | -999 | -999 | 0 | 999 | 1.87 | -2.94 | -4.22 | -4.81 | -3.76 | -3.21 | 89.26 | 89.58 | 89.89 | 88.92 | 89.71 | 90.19
20:56 | 1 | 0.33 | 115 | 0.2 | 0.06 | 1.1149 | -3.616 | -999 | 89.63 | -999 | -999 | 0 | 999 | 1.14 | -2.63 | -4.05 | -4.64 | -3.64 | -3.12 | 89.24 | 89.56 | 89.9 | 88.9 | 89.7 | 90.19
20:56 | 1 | 0.33 | 115 | 0.2 | 0.06 | 1.1149 | -3.454 | -999 | 89.63 | -999 | -999 | 0 | 999 | 1.3 | -2.33 | -3.92 | -4.51 | -3.52 | -2.99 | 89.24 | 89.56 | 89.93 | 88.92 | 89.7 | 90.21
20:57 | 1 | 0.33 | 115 | 0.2 | 0.06 | 1.1149 | -3.258 | -999 | 89.62 | -999 | -999 | 0 | 999 | 1.5 | -2.01 | -3.69 | -4.32 | -3.38 | -2.89 | 89.24 | 89.54 | 89.93 | 88.9 | 89.7 | 90.21
20:58 | 1 | 0.33 | 115 | 0.2 | 0.06 | 1.1149 | -3.078 | -999 | 89.63 | -999 | -999 | 0 | 999 | 1.68 | -1.69 | -3.53 | -4.15 | -3.27 | -2.75 | 89.24 | 89.55 | 89.93 | 88.89 | 89.7 | 90.21
20:59 | 2 | 0.92 | 114.8 | 10.4 | 11.05 | 1.1152 | -2.95 | -999 | 89.6 | -999 | -999 | 0 | 999 | 1.81 | -1.5 | -3.39 | -4.02 | -3.14 | -2.7 | 89.2 | 89.53 | 89.93 | 88.85 | 89.67 | 90.18
20:59 | 2 | 0.92 | 114.8 | 10.4 | 11.05 | 1.1152 | -2.95 | -999 | 89.6 | -999 | -999 | 0 | 999 | 1.81 | -1.5 | -3.39 | -4.02 | -3.14 | -2.7 | 89.2 | 89.53 | 89.93 | 88.85 | 89.67 | 90.18
20:59 | 2 | 0.92 | 114.8 | 10.4 | 11.05 | 1.1152 | -2.95 | -999 | 89.6 | -999 | -999 | 0 | 999 | 1.81 | -1.5 | -3.39 | -4.02 | -3.14 | -2.7 | 89.2 | 89.53 | 89.93 | 88.85 | 89.67 | 90.18
21:00 | 2 | 0.92 | 114.8 | 10.2 | 10.81 | 1.1168 | -2.746 | -999 | 89.63 | -999 | -999 | 0 | 999 | 2.01 | -1.12 | -3.18 | -3.85 | -3.02 | -2.56 | 89.23 | 89.55 | 89.95 | 88.89 | 89.7 | 90.21
21:00 | 2 | 0.91 | 114.8 | 9.7 | 10.2 | 1.1183 | -2.378 | -999 | 89.63 | -999 | -999 | 0 | 999 | 1.38 | -0.51 | -2.82 | -3.42 | -2.78 | -2.36 | 89.24 | 89.55 | 89.96 | 88.89 | 89.7 | 90.23
21:01 | 2 | 0.91 | 114.9 | 9.4 | 9.82 | 1.1197 | -2.156 | -999 | 89.63 | -999 | -999 | 0 | 999 | 1.6 | -0.34 | -2.55 | -3.09 | -2.6 | -2.2 | 89.25 | 89.55 | 89.96 | 88.89 | 89.7 | 90.22
21:02 | 2 | 0.91 | 114.9 | 9.3 | 9.72 | 1.121 | -2.024 | -999 | 89.63 | -999 | -999 | 0 | 999 | 1.74 | -0.42 | -2.35 | -2.87 | -2.42 | -2.06 | 89.24 | 89.56 | 89.96 | 88.89 | 89.7 | 90.21
21:03 | 2 | 0.91 | 114.9 | 9.4 | 9.78 | 1.1224 | -1.944 | -999 | 89.63 | -999 | -999 | 0 | 999 | 1.82 | -0.61 | -2.22 | -2.68 | -2.28 | -1.93 | 89.23 | 89.57 | 89.95 | 88.88 | 89.69 | 90.2
21:04 | 2 | 0.91 | 114.9 | 9.4 | 9.81 | 1.1238 | -1.922 | -999 | 89.63 | -999 | -999 | 0 | 999 | 1.84 | -0.97 | -2.1 | -2.57 | -2.17 | -1.8 | 89.24 | 89.55 | 89.94 | 88.89 | 89.7 | 90.21
21:05 | 2 | 0.91 | 115 | 9.4 | 9.84 | 1.1252 | -1.944 | -999 | 89.61 | -999 | -999 | 0 | 999 | 1.82 | -1.33 | -2.08 | -2.49 | -2.11 | -1.71 | 89.25 | 89.56 | 89.9 | 88.86 | 89.67 | 90.18
21:05 | 2 | 0.91 | 114.9 | 9.4 | 9.85 | 1.1265 | -1.962 | -999 | 89.61 | -999 | -999 | 0 | 999 | 0.56 | -1.71 | -2.01 | -2.45 | -2.03 | -1.61 | 89.24 | 89.55 | 89.87 | 88.84 | 89.66 | 90.21
21:06 | 2 | 0.91 | 114.9 | 9.4 | 9.84 | 1.128 | -1.996 | -999 | 89.6 | -999 | -999 | 0 | 999 | 0.53 | -2.08 | -1.99 | -2.42 | -1.95 | -1.54 | 89.24 | 89.55 | 89.92 | 88.83 | 89.65 | 90.2
21:07 | 2 | 0.91 | 114.9 | 9.4 | 9.84 | 1.1293 | -2.052 | -999 | 89.61 | -999 | -999 | 0 | 999 | 0.47 | -2.44 | -1.99 | -2.41 | -1.91 | -1.51 | 89.24 | 89.55 | 89.93 | 88.83 | 89.67 | 90.21
21:08 | 2 | 0.91 | 114.9 | 9.4 | 9.83 | 1.1306 | -2.112 | -999 | 89.65 | -999 | -999 | 0 | 999 | 0.41 | -2.78 | -2.04 | -2.43 | -1.85 | -1.46 | 89.26 | 89.61 | 89.95 | 88.83 | 89.7 | 90.21
21:09 | 2 | 0.91 | 114.9 | 9.4 | 9.79 | 1.132 | -2.2 | -999 | 89.65 | -999 | -999 | 0 | 999 | 0.33 | -3.19 | -2.09 | -2.45 | -1.84 | -1.43 | 89.26 | 89.6 | 89.95 | 88.83 | 89.69 | 90.24
21:10 | 2 | 0.91 | 115 | 9.4 | 9.78 | 1.1334 | -2.27 | -999 | 89.62 | -999 | -999 | 0 | 999 | 0.26 | -3.55 | -2.1 | -2.5 | -1.81 | -1.39 | 89.24 | 89.57 | 89.93 | 88.83 | 89.67 | 90.21
21:10 | 2 | 0.91 | 115 | 9.4 | 9.77 | 1.1348 | -2.374 | -999 | 89.65 | -999 | -999 | 0 | 999 | 0.45 | -3.87 | -2.19 | -2.58 | -1.82 | -1.41 | 89.26 | 89.61 | 89.92 | 88.83 | 89.7 | 90.21
21:11 | 2 | 0.91 | 114.9 | 9.3 | 9.74 | 1.1361 | -2.474 | -999 | 89.63 | -999 | -999 | 0 | 999 | 0.55 | -4.2 | -2.27 | -2.68 | -1.83 | -1.39 | 89.25 | 89.58 | 89.92 | 88.82 | 89.67 | 90.18
21:12 | 2 | 0.91 | 115 | 9.3 | 9.72 | 1.1375 | -2.598 | -999 | 89.62 | -999 | -999 | 0 | 999 | 0.67 | -4.51 | -2.38 | -2.81 | -1.86 | -1.43 | 89.24 | 89.59 | 89.93 | 88.81 | 89.65 | 90.16
21:13 | 2 | 0.91 | 115 | 9.3 | 9.69 | 1.1389 | -2.714 | -999 | 89.65 | -999 | -999 | 0 | 999 | 0.79 | -4.85 | -2.47 | -2.89 | -1.92 | -1.44 | 89.24 | 89.61 | 89.95 | 88.81 | 89.68 | 90.2
21:14 | 2 | 0.91 | 115 | 9.3 | 9.68 | 1.1402 | -2.828 | -999 | 89.68 | -999 | -999 | 0 | 999 | 0.9 | -5.15 | -2.58 | -3.02 | -1.92 | -1.47 | 89.26 | 89.65 | 89.96 | 88.81 | 89.7 | 90.21
21:15 | 2 | 0.91 | 115 | 9.2 | 9.64 | 1.1416 | -2.948 | -999 | 89.68 | -999 | -999 | 0 | 999 | 1.02 | -5.45 | -2.7 | -3.13 | -1.97 | -1.49 | 89.24 | 89.66 | 89.93 | 88.77 | 89.7 | 90.21
21:15 | 2 | 0.91 | 115 | 9.2 | 9.6 | 1.1429 | -3.088 | -999 | 89.68 | -999 | -999 | 0 | 999 | 0.76 | -5.75 | -2.82 | -3.32 | -2.04 | -1.51 | 89.24 | 89.66 | 89.93 | 88.76 | 89.7 | 90.22
21:16 | 2 | 0.9 | 115 | 9.2 | 9.6 | 1.1442 | -3.204 | -999 | 89.7 | -999 | -999 | 0 | 999 | 0.88 | -6.01 | -2.93 | -3.45 | -2.07 | -1.56 | 89.26 | 89.66 | 89.93 | 88.75 | 89.73 | 90.27
21:17 | 2 | 0.91 | 115 | 9.2 | 9.59 | 1.1456 | -3.332 | -999 | 89.7 | -999 | -999 | 0 | 999 | 1.01 | -6.26 | -3.06 | -3.57 | -2.16 | -1.61 | 89.3 | 89.66 | 89.94 | 88.79 | 89.73 | 90.26
21:18 | 2 | 0.9 | 114.9 | 9.2 | 9.55 | 1.1469 | -3.496 | -999 | 89.7 | -999 | -999 | 0 | 999 | 1.18 | -6.55 | -3.21 | -3.76 | -2.28 | -1.68 | 89.29 | 89.67 | 89.91 | 88.78 | 89.73 | 90.25
21:19 | 2 | 0.9 | 114.9 | 9.2 | 9.54 | 1.1483 | -3.63 | -999 | 89.71 | -999 | -999 | 0 | 999 | 1.31 | -6.8 | -3.36 | -3.92 | -2.36 | -1.71 | 89.27 | 89.67 | 89.87 | 88.75 | 89.75 | 90.23
21:20 | 2 | 0.91 | 114.9 | 9.1 | 9.5 | 1.1496 | -3.778 | -999 | 89.7 | -999 | -999 | 0 | 999 | 1.43 | -7.03 | -3.53 | -4.08 | -2.43 | -1.82 | 89.27 | 89.67 | 89.87 | 88.74 | 89.73 | 90.21
21:21 | 2 | 0.9 | 114.9 | 9.1 | 9.48 | 1.1509 | -3.914 | -999 | 89.71 | -999 | -999 | 0 | 999 | 0.92 | -7.26 | -3.68 | -4.25 | -2.51 | -1.87 | 89.27 | 89.68 | 89.87 | 88.73 | 89.73 | 90.23
21:21 | 2 | 0.91 | 114.9 | 9.1 | 9.47 | 1.1523 | -4.062 | -999 | 89.73 | -999 | -999 | 0 | 999 | 1.07 | -7.5 | -3.84 | -4.4 | -2.63 | -1.94 | 89.29 | 89.69 | 89.88 | 88.75 | 89.77 | 90.25
21:22 | 2 | 0.91 | 114.9 | 9.1 | 9.44 | 1.1536 | -4.186 | -999 | 89.74 | -999 | -999 | 0 | 999 | 1.19 | -7.7 | -3.97 | -4.56 | -2.69 | -2.01 | 89.32 | 89.69 | 89.92 | 88.75 | 89.78 | 90.26
21:23 | 2 | 0.9 | 115 | 9.1 | 9.44 | 1.1549 | -4.346 | -999 | 89.74 | -999 | -999 | 0 | 999 | 1.35 | -7.9 | -4.14 | -4.76 | -2.81 | -2.12 | 89.31 | 89.7 | 89.92 | 88.75 | 89.79 | 90.27
21:24 | 2 | 0.91 | 115 | 9 | 9.39 | 1.1563 | -4.492 | -999 | 89.76 | -999 | -999 | 0 | 999 | 1.48 | -8.12 | -4.29 | -4.93 | -2.93 | -2.19 | 89.32 | 89.72 | 89.92 | 88.75 | 89.79 | 90.27
21:25 | 2 | 0.9 | 115 | 9.1 | 9.41 | 1.1576 | -4.636 | -999 | 89.75 | -999 | -999 | 0 | 999 | 1.64 | -8.31 | -4.43 | -5.09 | -3.04 | -2.31 | 89.32 | 89.71 | 89.87 | 88.72 | 89.79 | 90.22
21:26 | 2 | 0.91 | 115 | 9 | 9.37 | 1.1589 | -4.776 | -999 | 89.74 | -999 | -999 | 0 | 999 | 0.96 | -8.52 | -4.6 | -5.26 | -3.12 | -2.38 | 89.37 | 89.7 | 89.87 | 88.72 | 89.79 | 90.24
21:26 | 2 | 0.9 | 115 | 9 | 9.32 | 1.1601 | -4.932 | -999 | 89.74 | -999 | -999 | 0 | 999 | 1.12 | -8.72 | -4.73 | -5.44 | -3.23 | -2.54 | 89.37 | 89.7 | 89.86 | 88.72 | 89.79 | 90.24
21:27 | 2 | 0.9 | 115 | 9 | 9.35 | 1.1615 | -5.076 | -999 | 89.76 | -999 | -999 | 0 | 999 | 1.26 | -8.91 | -4.9 | -5.58 | -3.37 | -2.62 | 89.35 | 89.72 | 89.86 | 88.74 | 89.8 | 90.24
21:28 | 2 | 0.9 | 115 | 9 | 9.29 | 1.1628 | -5.218 | -999 | 89.77 | -999 | -999 | 0 | 999 | 1.4 | -9.08 | -5.06 | -5.73 | -3.47 | -2.75 | 89.38 | 89.74 | 89.87 | 88.74 | 89.8 | 90.27
21:29 | 2 | 0.9 | 115 | 9 | 9.3 | 1.1641 | -5.384 | -999 | 89.79 | -999 | -999 | 0 | 999 | 1.57 | -9.27 | -5.26 | -5.91 | -3.62 | -2.86 | 89.39 | 89.76 | 89.88 | 88.77 | 89.83 | 90.28
21:30 | 2 | 0.9 | 115 | 8.9 | 9.26 | 1.1654 | -5.548 | -999 | 89.79 | -999 | -999 | 0 | 999 | 1.73 | -9.46 | -5.42 | -6.13 | -3.76 | -2.97 | 89.38 | 89.76 | 89.87 | 88.77 | 89.81 | 90.29
21:31 | 2 | 0.9 | 114.9 | 8.9 | 9.25 | 1.1667 | -5.682 | -999 | 89.82 | -999 | -999 | 0 | 999 | 0.99 | -9.61 | -5.57 | -6.27 | -3.88 | -3.08 | 89.4 | 89.78 | 89.88 | 88.81 | 89.87 | 90.33
21:31 | 2 | 0.9 | 114.9 | 8.9 | 9.22 | 1.168 | -5.838 | -999 | 89.82 | -999 | -999 | 0 | 999 | 1.15 | -9.8 | -5.73 | -6.46 | -4.01 | -3.19 | 89.39 | 89.77 | 89.88 | 88.8 | 89.86 | 90.34
21:32 | 2 | 0.9 | 114.8 | 8.9 | 9.19 | 1.1693 | -5.972 | -999 | 89.81 | -999 | -999 | 0 | 999 | 1.28 | -9.97 | -5.88 | -6.61 | -4.12 | -3.28 | 89.39 | 89.76 | 89.85 | 88.81 | 89.85 | 90.32
21:33 | 2 | 0.9 | 114.9 | 8.9 | 9.2 | 1.1706 | -6.128 | -999 | 89.82 | -999 | -999 | 0 | 999 | 1.44 | -10.12 | -6.04 | -6.78 | -4.28 | -3.42 | 89.4 | 89.76 | 89.85 | 88.81 | 89.87 | 90.35
21:34 | 2 | 0.9 | 114.9 | 8.9 | 9.17 | 1.1718 | -6.284 | -999 | 89.82 | -999 | -999 | 0 | 999 | 1.6 | -10.28 | -6.23 | -6.95 | -4.39 | -3.57 | 89.4 | 89.77 | 89.86 | 88.82 | 89.87 | 90.35
21:35 | 2 | 0.9 | 114.9 | 8.8 | 9.14 | 1.1731 | -6.436 | -999 | 89.79 | -999 | -999 | 0 | 999 | 1.75 | -10.45 | -6.38 | -7.13 | -4.55 | -3.67 | 89.42 | 89.75 | 89.84 | 88.82 | 89.84 | 90.34
21:36 | 2 | 0.9 | 114.9 | 8.8 | 9.13 | 1.1744 | -6.576 | -999 | 89.81 | -999 | -999 | 0 | 999 | 1 | -10.59 | -6.55 | -7.26 | -4.68 | -3.8 | 89.4 | 89.75 | 89.84 | 88.81 | 89.87 | 90.34
21:36 | 2 | 0.9 | 114.9 | 8.8 | 9.13 | 1.1757 | -6.738 | -999 | 89.82 | -999 | -999 | 0 | 999 | 1.16 | -10.76 | -6.72 | -7.46 | -4.82 | -3.93 | 89.42 | 89.77 | 89.85 | 88.83 | 89.88 | 90.36
21:37 | 2 | 0.9 | 114.9 | 8.8 | 9.1 | 1.1769 | -6.88 | -999 | 89.82 | -999 | -999 | 0 | 999 | 1.3 | -10.91 | -6.87 | -7.61 | -4.96 | -4.05 | 89.45 | 89.77 | 89.85 | 88.83 | 89.87 | 90.37
21:38 | 2 | 0.9 | 114.9 | 8.8 | 9.08 | 1.1782 | -7.01 | -999 | 89.82 | -999 | -999 | 0 | 999 | 1.43 | -11.03 | -7.03 | -7.76 | -5.07 | -4.16 | 89.44 | 89.77 | 89.85 | 88.83 | 89.87 | 90.38
21:39 | 2 | 0.9 | 114.9 | 8.8 | 9.07 | 1.1795 | -7.156 | -999 | 89.83 | -999 | -999 | 0 | 999 | 1.58 | -11.15 | -7.2 | -7.92 | -5.21 | -4.3 | 89.45 | 89.77 | 89.86 | 88.88 | 89.9 | 90.38
21:40 | 2 | 0.9 | 114.9 | 8.8 | 9.07 | 1.1808 | -7.328 | -999 | 89.83 | -999 | -999 | 0 | 999 | 1.75 | -11.32 | -7.37 | -8.12 | -5.37 | -4.46 | 89.45 | 89.77 | 89.85 | 88.84 | 89.9 | 90.38
21:40 | 1 | 0.47 | 114.9 | 0.5 | 0.29 | 1.1815 | -7.426 | -999 | 89.83 | -999 | -999 | 0 | 999 | 0.95 | -11.44 | -7.48 | -8.21 | -5.46 | -4.54 | 89.45 | 89.77 | 89.84 | 88.83 | 89.9 | 90.42
21:40 | 1 | 0.48 | 114.9 | 0.5 | 0.29 | 1.1815 | -7.426 | -999 | 89.83 | -999 | -999 | 0 | 999 | 0.95 | -11.44 | -7.48 | -8.21 | -5.46 | -4.54 | 89.45 | 89.77 | 89.84 | 88.83 | 89.9 | 90.42
21:40 | 1 | 0.48 | 114.9 | 0.5 | 0.29 | 1.1815 | -7.426 | -999 | 89.83 | -999 | -999 | 0 | 999 | 0.95 | -11.44 | -7.48 | -8.21 | -5.46 | -4.54 | 89.45 | 89.77 | 89.84 | 88.83 | 89.9 | 90.42
21:41 | 1 | 0.33 | 115 | 0.2 | 0.06 | 1.1815 | -7.508 | -999 | 89.86 | -999 | -999 | 0 | 999 | 1.03 | -11.39 | -7.57 | -8.33 | -5.57 | -4.68 | 89.44 | 89.8 | 89.84 | 88.87 | 89.91 | 90.41
21:42 | 1 | 0.33 | 115.1 | 0.2 | 0.06 | 1.1815 | -7.518 | -999 | 89.82 | -999 | -999 | 0 | 999 | 1.04 | -11.27 | -7.63 | -8.33 | -5.63 | -4.73 | 89.4 | 89.76 | 89.84 | 88.83 | 89.88 | 90.38
21:43 | 1 | 0.33 | 115 | 0.2 | 0.06 | 1.1815 | -7.51 | -999 | 89.86 | -999 | -999 | 0 | 999 | 1.04 | -11.13 | -7.63 | -8.33 | -5.68 | -4.78 | 89.43 | 89.81 | 89.85 | 88.91 | 89.91 | 90.44
21:44 | 1 | 0.32 | 115.1 | 0.2 | 0.06 | 1.1815 | -7.482 | -999 | 89.85 | -999 | -999 | 0 | 999 | 1.01 | -10.97 | -7.62 | -8.27 | -5.71 | -4.84 | 89.43 | 89.77 | 89.86 | 88.92 | 89.92 | 90.43
21:45 | 1 | 0.33 | 115.1 | 0.2 | 0.06 | 1.1815 | -7.444 | -999 | 89.85 | -999 | -999 | 0 | 999 | 0.97 | -10.83 | -7.57 | -8.22 | -5.71 | -4.89 | 89.45 | 89.77 | 89.86 | 88.93 | 89.94 | 90.47
21:45 | 1 | 0.33 | 115 | 0.2 | 0.06 | 1.1815 | -7.398 | -999 | 89.82 | -999 | -999 | 0 | 999 | 0.05 | -10.66 | -7.53 | -8.16 | -5.73 | -4.91 | 89.39 | 89.71 | 89.86 | 88.94 | 89.92 | 90.47
21:46 | 1 | 0.33 | 115.1 | 0.2 | 0.06 | 1.1815 | -7.364 | -999 | 89.81 | -999 | -999 | 0 | 999 | 0 | -10.5 | -7.52 | -8.13 | -5.75 | -4.92 | 89.33 | 89.71 | 89.86 | 88.95 | 89.91 | 90.47
21:47 | 1 | 0.33 | 115.1 | 0.2 | 0.06 | 1.1816 | -7.296 | -999 | 89.82 | -999 | -999 | 0 | 999 | 0.06 | -10.28 | -7.48 | -8.08 | -5.72 | -4.92 | 89.32 | 89.7 | 89.86 | 88.96 | 89.93 | 90.48
21:48 | 1 | 0.33 | 115.1 | 0.1 | 0.06 | 1.1816 | -7.218 | -999 | 89.79 | -999 | -999 | 0 | 999 | 0.14 | -10.09 | -7.38 | -7.98 | -5.72 | -4.92 | 89.26 | 89.67 | 89.86 | 88.94 | 89.9 | 90.48
21:49 | 1 | 0.33 | 115.1 | 0.2 | 0.06 | 1.1816 | -7.164 | -999 | 89.77 | -999 | -999 | 0 | 999 | 0.2 | -9.88 | -7.34 | -7.94 | -5.72 | -4.94 | 89.22 | 89.65 | 89.86 | 88.93 | 89.89 | 90.48
21:50 | 1 | 0.33 | 115.1 | 0.2 | 0.06 | 1.1816 | -7.118 | -999 | 89.75 | -999 | -999 | 0 | 999 | 0.24 | -9.71 | -7.3 | -7.89 | -5.71 | -4.98 | 89.18 | 89.62 | 89.85 | 88.89 | 89.87 | 90.43
21:50 | 1 | 0.33 | 115 | 0.2 | 0.06 | 1.1816 | -7.018 | -999 | 89.75 | -999 | -999 | 0 | 999 | 0.41 | -9.46 | -7.24 | -7.78 | -5.69 | -4.92 | 89.18 | 89.62 | 89.85 | 88.92 | 89.87 | 90.47
21:51 | 1 | 0.33 | 115.1 | 0.2 | 0.06 | 1.1816 | -6.922 | -999 | 89.75 | -999 | -999 | 0 | 999 | 0.51 | -9.21 | -7.13 | -7.7 | -5.66 | -4.91 | 89.18 | 89.62 | 89.85 | 88.93 | 89.87 | 90.49
21:52 | 1 | 0.33 | 115.1 | 0.2 | 0.06 | 1.1816 | -6.8 | -999 | 89.68 | -999 | -999 | 0 | 999 | 0.63 | -8.93 | -7.05 | -7.59 | -5.58 | -4.85 | 89.16 | 89.56 | 89.82 | 88.93 | 89.81 | 90.43
21:53 | 1 | 0.33 | 115.1 | 0.2 | 0.06 | 1.1816 | -6.73 | -999 | 89.68 | -999 | -999 | 0 | 999 | 0.7 | -8.68 | -6.98 | -7.52 | -5.59 | -4.88 | 89.17 | 89.56 | 89.79 | 88.94 | 89.81 | 90.42
21:54 | 1 | 0.33 | 115.1 | 0.2 | 0.06 | 1.1816 | -6.624 | -999 | 89.68 | -999 | -999 | 0 | 999 | 0.8 | -8.45 | -6.88 | -7.43 | -5.54 | -4.82 | 89.16 | 89.55 | 89.82 | 88.94 | 89.81 | 90.42
21:55 | 1 | 0.33 | 115.1 | 0.1 | 0.06 | 1.1816 | -6.504 | -999 | 89.67 | -999 | -999 | 0 | 999 | 0.92 | -8.17 | -6.8 | -7.3 | -5.47 | -4.78 | 89.14 | 89.54 | 89.82 | 88.9 | 89.8 | 90.39
21:55 | 1 | 0.33 | 115 | 0.2 | 0.06 | 1.1816 | -6.39 | -999 | 89.65 | -999 | -999 | 0 | 999 | 0.67 | -7.9 | -6.69 | -7.2 | -5.44 | -4.72 | 89.11 | 89.51 | 89.83 | 88.88 | 89.79 | 90.38
21:56 | 1 | 0.33 | 115 | 0.2 | 0.06 | 1.1816 | -6.256 | -999 | 89.65 | -999 | -999 | 0 | 999 | 0.81 | -7.62 | -6.58 | -7.09 | -5.34 | -4.65 | 89.11 | 89.53 | 89.85 | 88.85 | 89.76 | 90.38
21:57 | 1 | 0.33 | 115 | 0.2 | 0.06 | 1.1817 | -6.12 | -999 | 89.66 | -999 | -999 | 0 | 999 | 0.94 | -7.32 | -6.46 | -6.95 | -5.28 | -4.59 | 89.15 | 89.54 | 89.85 | 88.88 | 89.78 | 90.38
21:58 | 1 | 0.33 | 115 | 0.2 | 0.06 | 1.1817 | -6.014 | -999 | 89.64 | -999 | -999 | 0 | 999 | 1.05 | -7.08 | -6.36 | -6.84 | -5.25 | -4.54 | 89.12 | 89.51 | 89.85 | 88.86 | 89.77 | 90.4
21:59 | 1 | 0.33 | 115 | 0.1 | 0.06 | 1.1817 | -5.878 | -999 | 89.66 | -999 | -999 | 0 | 999 | 1.18 | -6.78 | -6.25 | -6.75 | -5.14 | -4.47 | 89.14 | 89.52 | 89.86 | 88.88 | 89.8 | 90.42
22:00 | 1 | 0.33 | 115 | 0.2 | 0.06 | 1.1817 | -5.728 | -999 | 89.62 | -999 | -999 | 0 | 999 | 1.33 | -6.49 | -6.11 | -6.6 | -5.04 | -4.4 | 89.05 | 89.48 | 89.85 | 88.84 | 89.75 | 90.38
22:00 | 1 | 0.34 | 115.1 | 0.2 | 0.06 | 1.1817 | -5.588 | -999 | 89.6 | -999 | -999 | 0 | 999 | 0.86 | -6.2 | -5.95 | -6.46 | -5 | -4.33 | 89.05 | 89.46 | 89.85 | 88.82 | 89.73 | 90.38
22:01 | 1 | 0.33 | 115.1 | 0.2 | 0.06 | 1.1817 | -5.442 | -999 | 89.6 | -999 | -999 | 0 | 999 | 1.01 | -5.91 | -5.82 | -6.33 | -4.89 | -4.26 | 89.05 | 89.46 | 89.86 | 88.82 | 89.74 | 90.38
22:02 | 1 | 0.33 | 115.1 | 0.1 | 0.06 | 1.1817 | -5.298 | -999 | 89.6 | -999 | -999 | 0 | 999 | 1.15 | -5.6 | -5.73 | -6.2 | -4.81 | -4.15 | 89.04 | 89.46 | 89.86 | 88.81 | 89.73 | 90.38
22:03 | 1 | 0.33 | 115.1 | 0.2 | 0.06 | 1.1817 | -5.134 | -999 | 89.58 | -999 | -999 | 0 | 999 | 1.31 | -5.33 | -5.54 | -6.05 | -4.7 | -4.05 | 89.02 | 89.46 | 89.85 | 88.81 | 89.7 | 90.35
22:04 | 1 | 0.33 | 115.1 | 0.2 | 0.06 | 1.1817 | -4.994 | -999 | 89.57 | -999 | -999 | 0 | 999 | 1.45 | -5.02 | -5.43 | -5.92 | -4.59 | -4.01 | 89.02 | 89.45 | 89.86 | 88.81 | 89.7 | 90.35
22:05 | 1 | 0.33 | 115.1 | 0.2 | 0.06 | 1.1817 | -4.866 | -999 | 89.57 | -999 | -999 | 0 | 999 | 1.58 | -4.76 | -5.3 | -5.82 | -4.55 | -3.9 | 89.01 | 89.45 | 89.86 | 88.8 | 89.7 | 90.36
22:06 | 1 | 0.33 | 115.1 | 0.2 | 0.06 | 1.1817 | -4.666 | -999 | 89.57 | -999 | -999 | 0 | 999 | 0.99 | -4.42 | -5.09 | -5.62 | -4.38 | -3.82 | 89.01 | 89.45 | 89.86 | 88.75 | 89.7 | 90.36
22:06 | 1 | 0.33 | 115.1 | 0.1 | 0.06 | 1.1817 | -4.482 | -999 | 89.57 | -999 | -999 | 0 | 999 | 1.18 | -4.09 | -4.93 | -5.45 | -4.26 | -3.68 | 89.01 | 89.45 | 89.87 | 88.75 | 89.7 | 90.37
22:07 | 1 | 0.33 | 115.1 | 0.2 | 0.06 | 1.1818 | -4.36 | -999 | 89.57 | -999 | -999 | 0 | 999 | 1.32 | -3.84 | -4.84 | -5.34 | -4.2 | -3.58 | 89.01 | 89.45 | 89.91 | 88.75 | 89.69 | 90.37
22:08 | 1 | 0.33 | 115.1 | 0.2 | 0.06 | 1.1818 | -4.184 | -999 | 89.57 | -999 | -999 | 0 | 999 | 1.49 | -3.55 | -4.63 | -5.2 | -4.07 | -3.47 | 89.01 | 89.45 | 89.91 | 88.75 | 89.69 | 90.38
22:09 | 1 | 0.33 | 115.1 | 0.1 | 0.06 | 1.1818 | -3.998 | -999 | 89.57 | -999 | -999 | 0 | 999 | 1.68 | -3.22 | -4.45 | -5.01 | -3.93 | -3.38 | 89.01 | 89.45 | 89.92 | 88.75 | 89.69 | 90.36
22:10 | 1 | 0.33 | 115.1 | 0.2 | 0.06 | 1.1818 | -3.83 | -999 | 89.54 | -999 | -999 | 0 | 999 | 1.85 | -2.93 | -4.3 | -4.84 | -3.82 | -3.26 | 89.01 | 89.41 | 89.93 | 88.75 | 89.67 | 90.36
22:11 | 1 | 0.33 | 115.1 | 0.2 | 0.06 | 1.1818 | -3.634 | -999 | 89.55 | -999 | -999 | 0 | 999 | 1.16 | -2.58 | -4.11 | -4.67 | -3.68 | -3.13 | 88.99 | 89.45 | 89.9 | 88.74 | 89.65 | 90.38
22:11 | 1 | 0.33 | 115.1 | 0.2 | 0.06 | 1.1818 | -3.46 | -999 | 89.54 | -999 | -999 | 0 | 999 | 1.33 | -2.33 | -3.92 | -4.51 | -3.52 | -3.02 | 88.96 | 89.44 | 89.9 | 88.71 | 89.65 | 90.38
22:12 | 1 | 0.33 | 115.1 | 0.2 | 0.06 | 1.1818 | -3.284 | -999 | 89.57 | -999 | -999 | 0 | 999 | 1.51 | -2.01 | -3.72 | -4.36 | -3.39 | -2.94 | 88.96 | 89.45 | 89.92 | 88.7 | 89.68 | 90.38
22:13 | 1 | 0.33 | 115.1 | 0.2 | 0.06 | 1.1818 | -3.078 | -999 | 89.56 | -999 | -999 | 0 | 999 | 1.71 | -1.68 | -3.53 | -4.15 | -3.25 | -2.78 | 88.96 | 89.45 | 89.93 | 88.68 | 89.67 | 90.39
22:14 | 2 | 0.92 | 115 | 10.3 | 10.96 | 1.1821 | -2.946 | -999 | 89.57 | -999 | -999 | 0 | 999 | 1.85 | -1.47 | -3.39 | -4.01 | -3.16 | -2.7 | 88.96 | 89.45 | 89.93 | 88.69 | 89.68 | 90.38
22:14 | 2 | 0.92 | 115 | 10.3 | 10.96 | 1.1821 | -2.946 | -999 | 89.57 | -999 | -999 | 0 | 999 | 1.85 | -1.47 | -3.39 | -4.01 | -3.16 | -2.7 | 88.96 | 89.45 | 89.93 | 88.69 | 89.68 | 90.38
22:14 | 2 | 0.92 | 115 | 10.3 | 10.96 | 1.1821 | -2.946 | -999 | 89.57 | -999 | -999 | 0 | 999 | 1.85 | -1.47 | -3.39 | -4.01 | -3.16 | -2.7 | 88.96 | 89.45 | 89.93 | 88.69 | 89.68 | 90.38
22:14 | 2 | 0.92 | 114.8 | 10.2 | 10.63 | 1.1837 | -2.768 | -999 | 89.54 | -999 | -999 | 0 | 999 | 2.02 | -1.17 | -3.18 | -3.88 | -3.05 | -2.56 | 88.96 | 89.42 | 89.9 | 88.66 | 89.67 | 90.36
22:15 | 2 | 0.91 | 114.9 | 9.7 | 10.17 | 1.1852 | -2.404 | -999 | 89.55 | -999 | -999 | 0 | 999 | 1.35 | -0.49 | -2.86 | -3.47 | -2.81 | -2.39 | 88.99 | 89.44 | 89.92 | 88.65 | 89.66 | 90.39
22:16 | 2 | 0.91 | 114.9 | 9.4 | 9.78 | 1.1865 | -2.156 | -999 | 89.51 | -999 | -999 | 0 | 999 | 1.6 | -0.3 | -2.57 | -3.11 | -2.58 | -2.22 | 88.98 | 89.43 | 89.9 | 88.61 | 89.59 | 90.36
22:17 | 2 | 0.91 | 115 | 9.3 | 9.71 | 1.1879 | -2.04 | -999 | 89.53 | -999 | -999 | 0 | 999 | 1.72 | -0.41 | -2.39 | -2.88 | -2.43 | -2.09 | 89 | 89.43 | 89.87 | 88.61 | 89.63 | 90.37
22:18 | 2 | 0.91 | 114.9 | 9.4 | 9.78 | 1.1892 | -1.99 | -999 | 89.54 | -999 | -999 | 0 | 999 | 1.76 | -0.66 | -2.27 | -2.75 | -2.32 | -1.95 | 89.01 | 89.45 | 89.92 | 88.61 | 89.63 | 90.38
22:19 | 2 | 0.91 | 114.9 | 9.4 | 9.77 | 1.1906 | -1.978 | -999 | 89.54 | -999 | -999 | 0 | 999 | 1.77 | -1.01 | -2.16 | -2.62 | -2.23 | -1.87 | 89.01 | 89.45 | 89.93 | 88.65 | 89.63 | 90.38
22:20 | 2 | 0.91 | 115 | 9.4 | 9.84 | 1.192 | -1.916 | -999 | 89.56 | -999 | -999 | 0 | 999 | 1.84 | -1.27 | -2.05 | -2.48 | -2.08 | -1.7 | 89.03 | 89.47 | 89.93 | 88.65 | 89.65 | 90.38
22:20 | 2 | 0.91 | 115 | 9.4 | 9.84 | 1.1933 | -1.98 | -999 | 89.56 | -999 | -999 | 0 | 999 | 0.54 | -1.68 | -2.05 | -2.45 | -2.04 | -1.68 | 89.04 | 89.47 | 89.93 | 88.67 | 89.65 | 90.39
22:21 | 2 | 0.91 | 115 | 9.4 | 9.82 | 1.1947 | -2.014 | -999 | 89.54 | -999 | -999 | 0 | 999 | 0.51 | -2.08 | -2.02 | -2.43 | -1.97 | -1.57 | 89.03 | 89.46 | 89.89 | 88.64 | 89.62 | 90.39
22:22 | 2 | 0.91 | 115 | 9.4 | 9.82 | 1.1961 | -2.058 | -999 | 89.54 | -999 | -999 | 0 | 999 | 0.46 | -2.41 | -2.02 | -2.42 | -1.93 | -1.51 | 89.04 | 89.46 | 89.89 | 88.66 | 89.62 | 90.39
22:23 | 2 | 0.91 | 115 | 9.4 | 9.82 | 1.1975 | -2.128 | -999 | 89.54 | -999 | -999 | 0 | 999 | 0.39 | -2.79 | -2.06 | -2.43 | -1.87 | -1.49 | 89.06 | 89.47 | 89.9 | 88.7 | 89.62 | 90.4
22:24 | 2 | 0.91 | 115 | 9.4 | 9.8 | 1.1989 | -2.188 | -999 | 89.56 | -999 | -999 | 0 | 999 | 0.33 | -3.14 | -2.08 | -2.45 | -1.84 | -1.43 | 89.04 | 89.46 | 89.86 | 88.69 | 89.65 | 90.39
22:25 | 2 | 0.91 | 115 | 9.4 | 9.78 | 1.2003 | -2.292 | -999 | 89.54 | -999 | -999 | 0 | 999 | 0.24 | -3.54 | -2.13 | -2.55 | -1.81 | -1.43 | 89.05 | 89.46 | 89.85 | 88.67 | 89.63 | 90.38
22:25 | 2 | 0.91 | 114.9 | 9.3 | 9.74 | 1.2015 | -2.376 | -999 | 89.57 | -999 | -999 | 0 | 999 | 0.41 | -3.88 | -2.19 | -2.61 | -1.82 | -1.38 | 89.06 | 89.49 | 89.87 | 88.68 | 89.66 | 90.39
22:26 | 2 | 0.91 | 115 | 9.3 | 9.73 | 1.2029 | -2.484 | -999 | 89.6 | -999 | -999 | 0 | 999 | 0.52 | -4.21 | -2.27 | -2.7 | -1.82 | -1.42 | 89.09 | 89.52 | 89.86 | 88.72 | 89.69 | 90.42
22:27 | 2 | 0.91 | 115 | 9.3 | 9.69 | 1.2043 | -2.576 | -999 | 89.6 | -999 | -999 | 0 | 999 | 0.62 | -4.51 | -2.35 | -2.77 | -1.86 | -1.39 | 89.12 | 89.51 | 89.89 | 88.74 | 89.69 | 90.46
22:28 | 2 | 0.91 | 115 | 9.3 | 9.68 | 1.2057 | -2.702 | -999 | 89.63 | -999 | -999 | 0 | 999 | 0.74 | -4.86 | -2.46 | -2.89 | -1.87 | -1.43 | 89.13 | 89.55 | 89.89 | 88.74 | 89.7 | 90.46
22:29 | 2 | 0.91 | 115 | 9.3 | 9.67 | 1.207 | -2.806 | -999 | 89.64 | -999 | -999 | 0 | 999 | 0.85 | -5.13 | -2.53 | -3.02 | -1.92 | -1.43 | 89.16 | 89.55 | 89.88 | 88.75 | 89.73 | 90.49
22:30 | 2 | 0.91 | 115 | 9.2 | 9.64 | 1.2084 | -2.976 | -999 | 89.63 | -999 | -999 | 0 | 999 | 1.02 | -5.49 | -2.7 | -3.17 | -2.02 | -1.5 | 89.15 | 89.55 | 89.9 | 88.8 | 89.71 | 90.5
22:30 | 2 | 0.9 | 115 | 9.2 | 9.62 | 1.2097 | -3.08 | -999 | 89.62 | -999 | -999 | 0 | 999 | 0.74 | -5.75 | -2.8 | -3.3 | -2.04 | -1.51 | 89.15 | 89.54 | 89.85 | 88.75 | 89.7 | 90.45
22:31 | 2 | 0.91 | 115 | 9.2 | 9.59 | 1.2111 | -3.212 | -999 | 89.63 | -999 | -999 | 0 | 999 | 0.88 | -6.01 | -2.93 | -3.44 | -2.11 | -1.57 | 89.17 | 89.55 | 89.85 | 88.75 | 89.7 | 90.49
22:32 | 2 | 0.91 | 115 | 9.2 | 9.59 | 1.2124 | -3.354 | -999 | 89.64 | -999 | -999 | 0 | 999 | 1.02 | -6.32 | -3.08 | -3.57 | -2.18 | -1.62 | 89.18 | 89.55 | 89.86 | 88.81 | 89.73 | 90.5
22:33 | 2 | 0.91 | 115 | 9.2 | 9.56 | 1.2138 | -3.492 | -999 | 89.65 | -999 | -999 | 0 | 999 | 1.16 | -6.55 | -3.2 | -3.76 | -2.25 | -1.7 | 89.18 | 89.58 | 89.85 | 88.79 | 89.72 | 90.5
22:34 | 2 | 0.9 | 115 | 9.2 | 9.52 | 1.215 | -3.654 | -999 | 89.68 | -999 | -999 | 0 | 999 | 1.32 | -6.82 | -3.37 | -3.93 | -2.36 | -1.79 | 89.22 | 89.6 | 89.86 | 88.83 | 89.77 | 90.5
22:35 | 2 | 0.9 | 115 | 9.2 | 9.51 | 1.2164 | -3.802 | -999 | 89.65 | -999 | -999 | 0 | 999 | 1.47 | -7.07 | -3.52 | -4.11 | -2.44 | -1.87 | 89.18 | 89.58 | 89.85 | 88.81 | 89.73 | 90.51
22:35 | 2 | 0.9 | 115 | 9.1 | 9.47 | 1.2177 | -3.918 | -999 | 89.71 | -999 | -999 | 0 | 999 | 0.91 | -7.26 | -3.66 | -4.24 | -2.5 | -1.93 | 89.23 | 89.62 | 89.86 | 88.83 | 89.79 | 90.51
22:36 | 2 | 0.9 | 115 | 9.1 | 9.46 | 1.219 | -4.096 | -999 | 89.65 | -999 | -999 | 0 | 999 | 1.09 | -7.53 | -3.83 | -4.42 | -2.66 | -2.04 | 89.19 | 89.57 | 89.85 | 88.82 | 89.74 | 90.5
22:37 | 2 | 0.9 | 115 | 9.1 | 9.44 | 1.2204 | -4.242 | -999 | 89.67 | -999 | -999 | 0 | 999 | 1.24 | -7.76 | -3.99 | -4.59 | -2.74 | -2.13 | 89.22 | 89.6 | 89.82 | 88.83 | 89.74 | 90.5
22:38 | 2 | 0.9 | 115 | 9.1 | 9.43 | 1.2217 | -4.368 | -999 | 89.67 | -999 | -999 | 0 | 999 | 1.36 | -7.94 | -4.1 | -4.76 | -2.85 | -2.19 | 89.23 | 89.61 | 89.79 | 88.83 | 89.73 | 90.5
22:39 | 2 | 0.9 | 115 | 9.1 | 9.39 | 1.223 | -4.514 | -999 | 89.68 | -999 | -999 | 0 | 999 | 1.5 | -8.14 | -4.28 | -4.94 | -2.93 | -2.28 | 89.23 | 89.61 | 89.79 | 88.87 | 89.74 | 90.51
22:40 | 2 | 0.9 | 115 | 9 | 9.36 | 1.2244 | -4.664 | -999 | 89.69 | -999 | -999 | 0 | 999 | 1.65 | -8.38 | -4.43 | -5.09 | -3.06 | -2.36 | 89.25 | 89.61 | 89.79 | 88.87 | 89.78 | 90.51
22:40 | 2 | 0.9 | 115 | 9 | 9.37 | 1.2257 | -4.796 | -999 | 89.65 | -999 | -999 | 0 | 999 | 0.96 | -8.53 | -4.6 | -5.27 | -3.13 | -2.45 | 89.21 | 89.56 | 89.76 | 88.89 | 89.73 | 90.49
22:41 | 2 | 0.9 | 115 | 9 | 9.33 | 1.2269 | -4.992 | -999 | 89.67 | -999 | -999 | 0 | 999 | 1.15 | -8.8 | -4.8 | -5.46 | -3.31 | -2.59 | 89.23 | 89.6 | 89.77 | 88.89 | 89.73 | 90.49
22:42 | 2 | 0.9 | 115 | 9 | 9.32 | 1.2282 | -5.134 | -999 | 89.68 | -999 | -999 | 0 | 999 | 1.29 | -8.95 | -4.93 | -5.66 | -3.42 | -2.71 | 89.24 | 89.62 | 89.79 | 88.89 | 89.74 | 90.49
22:43 | 2 | 0.9 | 115 | 9 | 9.3 | 1.2295 | -5.29 | -999 | 89.67 | -999 | -999 | 0 | 999 | 1.45 | -9.16 | -5.12 | -5.82 | -3.56 | -2.79 | 89.24 | 89.61 | 89.78 | 88.89 | 89.73 | 90.48
22:44 | 2 | 0.9 | 115 | 8.9 | 9.28 | 1.2308 | -5.432 | -999 | 89.68 | -999 | -999 | 0 | 999 | 1.59 | -9.34 | -5.27 | -5.99 | -3.66 | -2.9 | 89.24 | 89.62 | 89.77 | 88.9 | 89.74 | 90.46
22:45 | 2 | 0.9 | 115 | 9 | 9.27 | 1.2322 | -5.552 | -999 | 89.68 | -999 | -999 | 0 | 999 | 1.71 | -9.48 | -5.39 | -6.13 | -3.78 | -2.98 | 89.24 | 89.62 | 89.76 | 88.89 | 89.75 | 90.45
22:45 | 2 | 0.9 | 115 | 8.9 | 9.26 | 1.2334 | -5.738 | -999 | 89.71 | -999 | -999 | 0 | 999 | 1 | -9.68 | -5.61 | -6.33 | -3.94 | -3.13 | 89.24 | 89.62 | 89.76 | 88.91 | 89.79 | 90.43
22:46 | 2 | 0.9 | 115 | 8.9 | 9.22 | 1.2348 | -5.878 | -999 | 89.7 | -999 | -999 | 0 | 999 | 1.16 | -9.84 | -5.75 | -6.5 | -4.06 | -3.24 | 89.26 | 89.61 | 89.76 | 88.89 | 89.79 | 90.43
22:47 | 2 | 0.9 | 115 | 8.9 | 9.2 | 1.2361 | -6.036 | -999 | 89.7 | -999 | -999 | 0 | 999 | 1.32 | -10.01 | -5.93 | -6.69 | -4.17 | -3.38 | 89.26 | 89.61 | 89.76 | 88.92 | 89.79 | 90.38
22:48 | 2 | 0.9 | 115 | 8.9 | 9.21 | 1.2373 | -6.188 | -999 | 89.7 | -999 | -999 | 0 | 999 | 1.47 | -10.18 | -6.1 | -6.84 | -4.31 | -3.51 | 89.26 | 89.61 | 89.76 | 88.89 | 89.79 | 90.39
22:49 | 2 | 0.9 | 115.1 | 8.9 | 9.18 | 1.2386 | -6.326 | -999 | 89.7 | -999 | -999 | 0 | 999 | 1.61 | -10.32 | -6.24 | -7.02 | -4.42 | -3.63 | 89.26 | 89.61 | 89.76 | 88.89 | 89.79 | 90.38
22:50 | 2 | 0.9 | 115 | 8.9 | 9.16 | 1.2398 | -6.478 | -999 | 89.71 | -999 | -999 | 0 | 999 | 1.76 | -10.5 | -6.39 | -7.19 | -4.55 | -3.76 | 89.26 | 89.62 | 89.75 | 88.89 | 89.79 | 90.38
22:50 | 2 | 0.9 | 115 | 8.8 | 9.14 | 1.2411 | -6.622 | -999 | 89.72 | -999 | -999 | 0 | 999 | 0.98 | -10.63 | -6.59 | -7.36 | -4.68 | -3.85 | 89.27 | 89.64 | 89.76 | 88.89 | 89.8 | 90.38
22:51 | 2 | 0.9 | 115.1 | 8.8 | 9.11 | 1.2424 | -6.742 | -999 | 89.71 | -999 | -999 | 0 | 999 | 1.1 | -10.77 | -6.68 | -7.48 | -4.81 | -3.97 | 89.27 | 89.62 | 89.73 | 88.86 | 89.79 | 90.35
22:52 | 2 | 0.9 | 115.1 | 8.8 | 9.14 | 1.2437 | -6.87 | -999 | 89.71 | -999 | -999 | 0 | 999 | 1.23 | -10.9 | -6.84 | -7.65 | -4.91 | -4.05 | 89.26 | 89.62 | 89.71 | 88.88 | 89.79 | 90.35
22:53 | 2 | 0.9 | 115.1 | 8.8 | 9.08 | 1.245 | -7.054 | -999 | 89.7 | -999 | -999 | 0 | 999 | 1.41 | -11.07 | -7.04 | -7.83 | -5.08 | -4.25 | 89.26 | 89.61 | 89.71 | 88.84 | 89.79 | 90.35
22:54 | 2 | 0.9 | 115 | 8.8 | 9.05 | 1.2463 | -7.208 | -999 | 89.68 | -999 | -999 | 0 | 999 | 1.56 | -11.22 | -7.21 | -8 | -5.24 | -4.37 | 89.26 | 89.61 | 89.71 | 88.84 | 89.75 | 90.31
22:55 | 2 | 0.9 | 115 | 8.8 | 9.07 | 1.2475 | -7.332 | -999 | 89.73 | -999 | -999 | 0 | 999 | 1.69 | -11.36 | -7.32 | -8.14 | -5.36 | -4.48 | 89.31 | 89.66 | 89.75 | 88.83 | 89.79 | 90.34
22:55 | 1 | 0.47 | 115.2 | 0.5 | 0.29 | 1.2482 | -7.444 | -999 | 89.72 | -999 | -999 | 0 | 999 | 0.92 | -11.45 | -7.47 | -8.26 | -5.46 | -4.58 | 89.3 | 89.65 | 89.74 | 88.86 | 89.79 | 90.32
22:55 | 1 | 0.47 | 115.2 | 0.5 | 0.29 | 1.2482 | -7.444 | -999 | 89.72 | -999 | -999 | 0 | 999 | 0.92 | -11.45 | -7.47 | -8.26 | -5.46 | -4.58 | 89.3 | 89.65 | 89.74 | 88.86 | 89.79 | 90.32
22:55 | 1 | 0.47 | 115.2 | 0.5 | 0.29 | 1.2482 | -7.444 | -999 | 89.72 | -999 | -999 | 0 | 999 | 0.92 | -11.45 | -7.47 | -8.26 | -5.46 | -4.58 | 89.3 | 89.65 | 89.74 | 88.86 | 89.79 | 90.32
22:56 | 1 | 0.47 | 115.1 | 0.5 | 0.29 | 1.2483 | -7.524 | -999 | 89.73 | -999 | -999 | 0 | 999 | 1 | -11.41 | -7.57 | -8.37 | -5.57 | -4.7 | 89.3 | 89.65 | 89.75 | 88.83 | 89.8 | 90.28
22:57 | 1 | 0.33 | 115.1 | 0.2 | 0.06 | 1.2483 | -7.528 | -999 | 89.74 | -999 | -999 | 0 | 999 | 1.01 | -11.23 | -7.63 | -8.35 | -5.67 | -4.76 | 89.31 | 89.66 | 89.76 | 88.86 | 89.81 | 90.3
22:58 | 1 | 0.33 | 115.1 | 0.2 | 0.06 | 1.2483 | -7.514 | -999 | 89.71 | -999 | -999 | 0 | 999 | 0.99 | -11.1 | -7.63 | -8.34 | -5.69 | -4.81 | 89.28 | 89.63 | 89.74 | 88.82 | 89.8 | 90.28
22:59 | 1 | 0.33 | 115.1 | 0.2 | 0.06 | 1.2483 | -7.512 | -999 | 89.73 | -999 | -999 | 0 | 999 | 0.99 | -10.96 | -7.64 | -8.33 | -5.73 | -4.9 | 89.3 | 89.65 | 89.75 | 88.84 | 89.8 | 90.29
22:59 | 1 | 0.33 | 115.1 | 0.2 | 0.06 | 1.2483 | -7.474 | -999 | 89.71 | -999 | -999 | 0 | 999 | 0.95 | -10.79 | -7.63 | -8.27 | -5.76 | -4.92 | 89.27 | 89.62 | 89.72 | 88.82 | 89.79 | 90.27
23:00 | 1 | 0.33 | 115.1 | 0.2 | 0.06 | 1.2483 | -7.434 | -999 | 89.69 | -999 | -999 | 0 | 999 | 0.04 | -10.64 | -7.57 | -8.22 | -5.76 | -4.98 | 89.26 | 89.6 | 89.72 | 88.8 | 89.79 | 90.27
23:01 | 1 | 0.32 | 115.2 | 0.2 | 0.06 | 1.2483 | -7.378 | -999 | 89.7 | -999 | -999 | 0 | 999 | 0.01 | -10.46 | -7.52 | -8.16 | -5.77 | -4.98 | 89.24 | 89.61 | 89.72 | 88.77 | 89.79 | 90.27
23:02 | 1 | 0.33 | 115.1 | 0.2 | 0.06 | 1.2483 | -7.324 | -999 | 89.7 | -999 | -999 | 0 | 999 | 0.06 | -10.27 | -7.49 | -8.13 | -5.75 | -4.98 | 89.25 | 89.61 | 89.73 | 88.79 | 89.79 | 90.27
23:03 | 1 | 0.33 | 115 | 0.2 | 0.06 | 1.2483 | -7.256 | -999 | 89.7 | -999 | -999 | 0 | 999 | 0.13 | -10.07 | -7.43 | -8.06 | -5.74 | -4.98 | 89.26 | 89.61 | 89.75 | 88.8 | 89.79 | 90.28
23:04 | 1 | 0.33 | 115 | 0.1 | 0.06 | 1.2483 | -7.166 | -999 | 89.7 | -999 | -999 | 0 | 999 | 0.22 | -9.84 | -7.32 | -7.97 | -5.72 | -4.98 | 89.26 | 89.61 | 89.75 | 88.81 | 89.79 | 90.29
23:04 | 1 | 0.33 | 115.1 | 0.2 | 0.06 | 1.2484 | -7.114 | -999 | 89.7 | -999 | -999 | 0 | 999 | 0.27 | -9.66 | -7.32 | -7.92 | -5.72 | -4.95 | 89.26 | 89.61 | 89.74 | 88.8 | 89.79 | 90.29
23:05 | 1 | 0.33 | 115.1 | 0.2 | 0.06 | 1.2484 | -7.028 | -999 | 89.7 | -999 | -999 | 0 | 999 | 0.41 | -9.42 | -7.24 | -7.85 | -5.71 | -4.92 | 89.24 | 89.61 | 89.71 | 88.75 | 89.79 | 90.29
23:06 | 1 | 0.33 | 115.1 | 0.2 | 0.06 | 1.2484 | -6.958 | -999 | 89.68 | -999 | -999 | 0 | 999 | 0.49 | -9.21 | -7.19 | -7.77 | -5.7 | -4.92 | 89.24 | 89.57 | 89.71 | 88.75 | 89.79 | 90.29
23:07 | 1 | 0.33 | 115.1 | 0.2 | 0.06 | 1.2484 | -6.856 | -999 | 89.68 | -999 | -999 | 0 | 999 | 0.58 | -8.97 | -7.08 | -7.7 | -5.64 | -4.89 | 89.24 | 89.56 | 89.71 | 88.76 | 89.79 | 90.29
23:08 | 1 | 0.33 | 115.1 | 0.2 | 0.06 | 1.2484 | -6.758 | -999 | 89.68 | -999 | -999 | 0 | 999 | 0.69 | -8.72 | -7.02 | -7.59 | -5.62 | -4.84 | 89.26 | 89.56 | 89.75 | 88.76 | 89.79 | 90.29
23:09 | 1 | 0.33 | 115.1 | 0.2 | 0.06 | 1.2484 | -6.642 | -999 | 89.65 | -999 | -999 | 0 | 999 | 0.8 | -8.46 | -6.91 | -7.48 | -5.57 | -4.79 | 89.25 | 89.56 | 89.75 | 88.79 | 89.75 | 90.29
23:10 | 1 | 0.33 | 115 | 0.2 | 0.06 | 1.2484 | -6.52 | -999 | 89.64 | -999 | -999 | 0 | 999 | 0.92 | -8.19 | -6.8 | -7.35 | -5.48 | -4.78 | 89.18 | 89.55 | 89.71 | 88.75 | 89.73 | 90.29
23:10 | 1 | 0.33 | 115.1 | 0.2 | 0.06 | 1.2484 | -6.406 | -999 | 89.64 | -999 | -999 | 0 | 999 | 0.65 | -7.93 | -6.69 | -7.23 | -5.45 | -4.73 | 89.18 | 89.55 | 89.71 | 88.74 | 89.73 | 90.29
23:11 | 1 | 0.33 | 115.1 | 0.2 | 0.06 | 1.2484 | -6.288 | -999 | 89.64 | -999 | -999 | 0 | 999 | 0.76 | -7.65 | -6.6 | -7.15 | -5.38 | -4.66 | 89.18 | 89.55 | 89.75 | 88.75 | 89.73 | 90.29
23:12 | 1 | 0.33 | 115.1 | 0.2 | 0.06 | 1.2484 | -6.152 | -999 | 89.64 | -999 | -999 | 0 | 999 | 0.9 | -7.38 | -6.47 | -7.02 | -5.3 | -4.59 | 89.18 | 89.55 | 89.76 | 88.75 | 89.73 | 90.29
23:13 | 1 | 0.33 | 115.2 | 0.2 | 0.06 | 1.2484 | -6.048 | -999 | 89.64 | -999 | -999 | 0 | 999 | 1.01 | -7.11 | -6.39 | -6.93 | -5.27 | -4.54 | 89.18 | 89.55 | 89.76 | 88.75 | 89.73 | 90.29
23:14 | 1 | 0.33 | 115.2 | 0.2 | 0.06 | 1.2484 | -5.912 | -999 | 89.63 | -999 | -999 | 0 | 999 | 1.13 | -6.84 | -6.26 | -6.79 | -5.19 | -4.48 | 89.17 | 89.54 | 89.76 | 88.75 | 89.72 | 90.3
23:15 | 1 | 0.33 | 115.2 | 0.1 | 0.06 | 1.2484 | -5.748 | -999 | 89.62 | -999 | -999 | 0 | 999 | 1.3 | -6.51 | -6.13 | -6.64 | -5.05 | -4.41 | 89.2 | 89.54 | 89.77 | 88.8 | 89.7 | 90.3
23:15 | 1 | 0.33 | 115.2 | 0.1 | 0.06 | 1.2485 | -5.614 | -999 | 89.62 | -999 | -999 | 0 | 999 | 0.84 | -6.25 | -5.99 | -6.54 | -4.98 | -4.31 | 89.17 | 89.54 | 89.76 | 88.8 | 89.7 | 90.32
23:16 | 1 | 0.32 | 115.2 | 0.2 | 0.06 | 1.2485 | -5.498 | -999 | 89.62 | -999 | -999 | 0 | 999 | 0.95 | -5.98 | -5.9 | -6.4 | -4.95 | -4.26 | 89.16 | 89.54 | 89.76 | 88.81 | 89.7 | 90.35
23:17 | 1 | 0.33 | 115.2 | 0.2 | 0.06 | 1.2485 | -5.35 | -999 | 89.62 | -999 | -999 | 0 | 999 | 1.1 | -5.7 | -5.76 | -6.28 | -4.84 | -4.17 | 89.18 | 89.54 | 89.8 | 88.81 | 89.7 | 90.35
23:18 | 1 | 0.33 | 115.2 | 0.2 | 0.06 | 1.2485 | -5.196 | -999 | 89.62 | -999 | -999 | 0 | 999 | 1.25 | -5.4 | -5.59 | -6.13 | -4.76 | -4.1 | 89.17 | 89.54 | 89.83 | 88.83 | 89.7 | 90.35
23:19 | 1 | 0.33 | 115.1 | 0.2 | 0.06 | 1.2485 | -5.03 | -999 | 89.62 | -999 | -999 | 0 | 999 | 1.42 | -5.08 | -5.45 | -5.96 | -4.65 | -4.01 | 89.17 | 89.54 | 89.81 | 88.84 | 89.7 | 90.35
23:20 | 1 | 0.33 | 115.1 | 0.2 | 0.06 | 1.2485 | -4.864 | -999 | 89.62 | -999 | -999 | 0 | 999 | 1.59 | -4.78 | -5.29 | -5.84 | -4.52 | -3.89 | 89.16 | 89.54 | 89.83 | 88.83 | 89.7 | 90.35
23:20 | 1 | 0.34 | 115 | 0.2 | 0.06 | 1.2485 | -4.702 | -999 | 89.62 | -999 | -999 | 0 | 999 | 0.99 | -4.48 | -5.13 | -5.69 | -4.4 | -3.81 | 89.16 | 89.54 | 89.81 | 88.82 | 89.7 | 90.35
23:21 | 1 | 0.33 | 115 | 0.2 | 0.06 | 1.2485 | -4.53 | -999 | 89.61 | -999 | -999 | 0 | 999 | 1.17 | -4.15 | -4.96 | -5.5 | -4.32 | -3.72 | 89.16 | 89.53 | 89.85 | 88.83 | 89.7 | 90.35
23:22 | 1 | 0.33 | 115.1 | 0.2 | 0.06 | 1.2485 | -4.35 | -999 | 89.6 | -999 | -999 | 0 | 999 | 1.35 | -3.85 | -4.81 | -5.36 | -4.15 | -3.58 | 89.16 | 89.52 | 89.83 | 88.86 | 89.69 | 90.33
23:23 | 1 | 0.33 | 115.1 | 0.2 | 0.06 | 1.2485 | -4.202 | -999 | 89.61 | -999 | -999 | 0 | 999 | 1.49 | -3.59 | -4.63 | -5.2 | -4.07 | -3.52 | 89.16 | 89.53 | 89.84 | 88.83 | 89.7 | 90.35
23:24 | 1 | 0.33 | 115.1 | 0.2 | 0.06 | 1.2485 | -4.02 | -999 | 89.61 | -999 | -999 | 0 | 999 | 1.68 | -3.31 | -4.44 | -5.01 | -3.93 | -3.41 | 89.16 | 89.53 | 89.86 | 88.83 | 89.69 | 90.35
23:25 | 1 | 0.33 | 115.1 | 0.2 | 0.06 | 1.2485 | -3.838 | -999 | 89.58 | -999 | -999 | 0 | 999 | 1.86 | -2.97 | -4.27 | -4.85 | -3.82 | -3.28 | 89.16 | 89.5 | 89.85 | 88.86 | 89.67 | 90.36
23:25 | 1 | 0.33 | 115.1 | 0.2 | 0.06 | 1.2486 | -3.674 | -999 | 89.58 | -999 | -999 | 0 | 999 | 1.11 | -2.69 | -4.11 | -4.7 | -3.68 | -3.19 | 89.15 | 89.51 | 89.86 | 88.87 | 89.65 | 90.35
23:26 | 1 | 0.33 | 115.1 | 0.2 | 0.06 | 1.2486 | -3.474 | -999 | 89.54 | -999 | -999 | 0 | 999 | 1.31 | -2.37 | -3.92 | -4.52 | -3.53 | -3.03 | 89.12 | 89.47 | 89.85 | 88.83 | 89.61 | 90.31
23:27 | 1 | 0.32 | 115.1 | 0.2 | 0.06 | 1.2486 | -3.304 | -999 | 89.53 | -999 | -999 | 0 | 999 | 1.47 | -2.05 | -3.72 | -4.37 | -3.44 | -2.94 | 89.14 | 89.46 | 89.85 | 88.85 | 89.6 | 90.3
23:28 | 1 | 0.33 | 115.1 | 0.2 | 0.06 | 1.2486 | -3.108 | -999 | 89.52 | -999 | -999 | 0 | 999 | 1.67 | -1.75 | -3.54 | -4.16 | -3.3 | -2.79 | 89.11 | 89.46 | 89.85 | 88.83 | 89.59 | 90.29
23:28 | 2 | 0.92 | 115 | 10.6 | 11.29 | 1.2489 | -2.944 | -999 | 89.53 | -999 | -999 | 0 | 999 | 1.84 | -1.46 | -3.37 | -4.04 | -3.16 | -2.69 | 89.1 | 89.46 | 89.85 | 88.84 | 89.6 | 90.3
23:29 | 2 | 0.92 | 115 | 10.6 | 11.29 | 1.2489 | -2.944 | -999 | 89.53 | -999 | -999 | 0 | 999 | 1.84 | -1.46 | -3.37 | -4.04 | -3.16 | -2.69 | 89.1 | 89.46 | 89.85 | 88.84 | 89.6 | 90.3
23:29 | 2 | 0.92 | 115 | 10.6 | 11.29 | 1.2489 | -2.944 | -999 | 89.53 | -999 | -999 | 0 | 999 | 1.84 | -1.46 | -3.37 | -4.04 | -3.16 | -2.69 | 89.1 | 89.46 | 89.85 | 88.84 | 89.6 | 90.3
23:30 | 2 | 0.92 | 114.9 | 10.2 | 10.78 | 1.2505 | -2.738 | -999 | 89.53 | -999 | -999 | 0 | 999 | 2.04 | -1.08 | -3.17 | -3.85 | -3.02 | -2.57 | 89.1 | 89.46 | 89.83 | 88.84 | 89.6 | 90.29
23:30 | 2 | 0.91 | 114.9 | 9.7 | 10.16 | 1.252 | -2.394 | -999 | 89.51 | -999 | -999 | 0 | 999 | 1.36 | -0.47 | -2.85 | -3.45 | -2.81 | -2.39 | 89.1 | 89.43 | 89.82 | 88.82 | 89.59 | 90.3
23:31 | 2 | 0.91 | 115 | 9.4 | 9.81 | 1.2534 | -2.156 | -999 | 89.52 | -999 | -999 | 0 | 999 | 1.59 | -0.28 | -2.54 | -3.09 | -2.61 | -2.26 | 89.1 | 89.46 | 89.81 | 88.82 | 89.58 | 90.29
23:32 | 2 | 0.91 | 115 | 9.3 | 9.72 | 1.2547 | -2.034 | -999 | 89.51 | -999 | -999 | 0 | 999 | 1.71 | -0.41 | -2.35 | -2.87 | -2.45 | -2.09 | 89.1 | 89.45 | 89.81 | 88.82 | 89.58 | 90.29
23:33 | 2 | 0.91 | 115 | 9.4 | 9.78 | 1.2561 | -1.958 | -999 | 89.52 | -999 | -999 | 0 | 999 | 1.78 | -0.63 | -2.21 | -2.7 | -2.31 | -1.94 | 89.09 | 89.46 | 89.82 | 88.82 | 89.58 | 90.28
23:34 | 2 | 0.91 | 115 | 9.4 | 9.79 | 1.2574 | -1.94 | -999 | 89.51 | -999 | -999 | 0 | 999 | 1.81 | -0.96 | -2.1 | -2.57 | -2.23 | -1.84 | 89.09 | 89.45 | 89.8 | 88.81 | 89.57 | 90.27
23:35 | 2 | 0.91 | 115 | 9.4 | 9.83 | 1.2588 | -1.936 | -999 | 89.51 | -999 | -999 | 0 | 999 | 1.81 | -1.3 | -2.08 | -2.46 | -2.12 | -1.72 | 89.1 | 89.45 | 89.82 | 88.81 | 89.57 | 90.28
23:35 | 2 | 0.91 | 115 | 9.4 | 9.83 | 1.2602 | -1.972 | -999 | 89.51 | -999 | -999 | 0 | 999 | 0.54 | -1.68 | -2.02 | -2.44 | -2.04 | -1.68 | 89.1 | 89.46 | 89.8 | 88.81 | 89.57 | 90.27
23:36 | 2 | 0.91 | 115 | 9.4 | 9.84 | 1.2616 | -2.016 | -999 | 89.53 | -999 | -999 | 0 | 999 | 0.49 | -2.09 | -2.02 | -2.42 | -1.98 | -1.57 | 89.1 | 89.47 | 89.82 | 88.82 | 89.58 | 90.28
23:37 | 2 | 0.91 | 115 | 9.4 | 9.84 | 1.263 | -2.066 | -999 | 89.51 | -999 | -999 | 0 | 999 | 0.44 | -2.46 | -2.01 | -2.42 | -1.93 | -1.51 | 89.1 | 89.46 | 89.8 | 88.78 | 89.57 | 90.27
23:38 | 2 | 0.91 | 115 | 9.4 | 9.82 | 1.2644 | -2.122 | -999 | 89.51 | -999 | -999 | 0 | 999 | 0.39 | -2.81 | -2.02 | -2.42 | -1.87 | -1.49 | 89.1 | 89.46 | 89.79 | 88.77 | 89.57 | 90.27
23:39 | 2 | 0.91 | 115 | 9.4 | 9.79 | 1.2657 | -2.236 | -999 | 89.52 | -999 | -999 | 0 | 999 | 0.28 | -3.23 | -2.1 | -2.5 | -1.86 | -1.49 | 89.14 | 89.47 | 89.79 | 88.8 | 89.57 | 90.27
23:40 | 2 | 0.91 | 115 | 9.4 | 9.78 | 1.267 | -2.32 | -999 | 89.54 | -999 | -999 | 0 | 999 | 0.19 | -3.57 | -2.16 | -2.56 | -1.86 | -1.45 | 89.15 | 89.49 | 89.84 | 88.81 | 89.59 | 90.27
23:40 | 2 | 0.91 | 115 | 9.3 | 9.74 | 1.2684 | -2.418 | -999 | 89.58 | -999 | -999 | 0 | 999 | 0.47 | -3.93 | -2.21 | -2.66 | -1.86 | -1.43 | 89.15 | 89.54 | 89.84 | 88.82 | 89.62 | 90.28
23:41 | 2 | 0.91 | 115 | 9.3 | 9.72 | 1.2698 | -2.504 | -999 | 89.57 | -999 | -999 | 0 | 999 | 0.55 | -4.24 | -2.29 | -2.7 | -1.86 | -1.43 | 89.16 | 89.53 | 89.84 | 88.81 | 89.62 | 90.27
23:42 | 2 | 0.91 | 115 | 9.3 | 9.69 | 1.2711 | -2.6 | -999 | 89.59 | -999 | -999 | 0 | 999 | 0.65 | -4.57 | -2.36 | -2.82 | -1.84 | -1.41 | 89.18 | 89.53 | 89.82 | 88.81 | 89.65 | 90.27
23:43 | 2 | 0.9 | 115 | 9.3 | 9.68 | 1.2725 | -2.708 | -999 | 89.54 | -999 | -999 | 0 | 999 | 0.76 | -4.87 | -2.46 | -2.9 | -1.87 | -1.44 | 89.16 | 89.48 | 89.77 | 88.76 | 89.6 | 90.22
23:44 | 2 | 0.9 | 115 | 9.3 | 9.67 | 1.2739 | -2.866 | -999 | 89.54 | -999 | -999 | 0 | 999 | 0.92 | -5.2 | -2.6 | -3.07 | -1.97 | -1.49 | 89.15 | 89.5 | 89.74 | 88.74 | 89.58 | 90.2
23:45 | 2 | 0.91 | 115.1 | 9.2 | 9.63 | 1.2752 | -2.984 | -999 | 89.57 | -999 | -999 | 0 | 999 | 1.03 | -5.5 | -2.73 | -3.19 | -1.99 | -1.51 | 89.16 | 89.53 | 89.79 | 88.75 | 89.6 | 90.21
23:45 | 2 | 0.91 | 115.1 | 9.2 | 9.62 | 1.2766 | -3.106 | -999 | 89.58 | -999 | -999 | 0 | 999 | 0.73 | -5.77 | -2.85 | -3.33 | -2.05 | -1.53 | 89.18 | 89.54 | 89.79 | 88.75 | 89.63 | 90.21
23:46 | 2 | 0.91 | 115.1 | 9.2 | 9.59 | 1.2779 | -3.232 | -999 | 89.58 | -999 | -999 | 0 | 999 | 0.85 | -6.05 | -2.95 | -3.49 | -2.1 | -1.57 | 89.16 | 89.54 | 89.77 | 88.73 | 89.62 | 90.18
23:47 | 2 | 0.9 | 115 | 9.2 | 9.57 | 1.2792 | -3.364 | -999 | 89.6 | -999 | -999 | 0 | 999 | 0.99 | -6.32 | -3.09 | -3.63 | -2.16 | -1.62 | 89.18 | 89.55 | 89.78 | 88.75 | 89.65 | 90.21
23:48 | 2 | 0.9 | 115 | 9.2 | 9.53 | 1.2806 | -3.5 | -999 | 89.6 | -999 | -999 | 0 | 999 | 1.12 | -6.57 | -3.22 | -3.76 | -2.25 | -1.7 | 89.18 | 89.54 | 89.78 | 88.75 | 89.65 | 90.21
23:49 | 2 | 0.91 | 115 | 9.1 | 9.53 | 1.282 | -3.636 | -999 | 89.57 | -999 | -999 | 0 | 999 | 1.26 | -6.82 | -3.37 | -3.93 | -2.3 | -1.76 | 89.17 | 89.54 | 89.72 | 88.72 | 89.61 | 90.17
23:50 | 2 | 0.91 | 115.1 | 9.1 | 9.49 | 1.2832 | -3.778 | -999 | 89.57 | -999 | -999 | 0 | 999 | 1.4 | -7.07 | -3.52 | -4.07 | -2.41 | -1.82 | 89.17 | 89.54 | 89.71 | 88.72 | 89.61 | 90.13
23:50 | 2 | 0.9 | 115.1 | 9.1 | 9.49 | 1.2846 | -3.924 | -999 | 89.57 | -999 | -999 | 0 | 999 | 0.88 | -7.28 | -3.66 | -4.26 | -2.49 | -1.93 | 89.18 | 89.54 | 89.71 | 88.67 | 89.6 | 90.13
23:51 | 2 | 0.9 | 115.1 | 9.1 | 9.47 | 1.2859 | -4.066 | -999 | 89.59 | -999 | -999 | 0 | 999 | 1.02 | -7.53 | -3.81 | -4.4 | -2.6 | -1.99 | 89.18 | 89.54 | 89.71 | 88.67 | 89.64 | 90.13
23:52 | 2 | 0.9 | 115.1 | 9.1 | 9.44 | 1.2872 | -4.216 | -999 | 89.61 | -999 | -999 | 0 | 999 | 1.17 | -7.76 | -3.99 | -4.58 | -2.69 | -2.06 | 89.2 | 89.55 | 89.73 | 88.69 | 89.67 | 90.14
23:53 | 2 | 0.9 | 115 | 9.1 | 9.41 | 1.2885 | -4.366 | -999 | 89.65 | -999 | -999 | 0 | 999 | 1.32 | -7.97 | -4.15 | -4.76 | -2.8 | -2.15 | 89.22 | 89.6 | 89.75 | 88.7 | 89.69 | 90.15
23:54 | 2 | 0.91 | 115 | 9 | 9.39 | 1.2899 | -4.53 | -999 | 89.65 | -999 | -999 | 0 | 999 | 1.48 | -8.19 | -4.33 | -4.94 | -2.93 | -2.26 | 89.23 | 89.61 | 89.75 | 88.69 | 89.69 | 90.15
23:55 | 2 | 0.9 | 115 | 9 | 9.37 | 1.2912 | -4.658 | -999 | 89.63 | -999 | -999 | 0 | 999 | 1.61 | -8.38 | -4.45 | -5.09 | -3.05 | -2.32 | 89.2 | 89.58 | 89.73 | 88.64 | 89.67 | 90.13
23:55 | 2 | 0.91 | 115 | 9 | 9.35 | 1.2925 | -4.792 | -999 | 89.63 | -999 | -999 | 0 | 999 | 0.96 | -8.54 | -4.61 | -5.26 | -3.14 | -2.41 | 89.21 | 89.58 | 89.72 | 88.65 | 89.68 | 90.12
23:56 | 2 | 0.9 | 115 | 9 | 9.33 | 1.2938 | -4.924 | -999 | 89.65 | -999 | -999 | 0 | 999 | 1.09 | -8.72 | -4.77 | -5.39 | -3.24 | -2.5 | 89.24 | 89.6 | 89.71 | 88.67 | 89.7 | 90.13
23:57 | 2 | 0.9 | 115 | 9 | 9.3 | 1.2951 | -5.086 | -999 | 89.63 | -999 | -999 | 0 | 999 | 1.25 | -8.91 | -4.93 | -5.58 | -3.37 | -2.64 | 89.24 | 89.56 | 89.71 | 88.63 | 89.7 | 90.1
23:58 | 2 | 0.9 | 115 | 9 | 9.31 | 1.2964 | -5.248 | -999 | 89.63 | -999 | -999 | 0 | 999 | 1.42 | -9.12 | -5.09 | -5.77 | -3.51 | -2.75 | 89.24 | 89.56 | 89.68 | 88.61 | 89.69 | 90.1
23:59 | 2 | 0.9 | 115.1 | 9 | 9.3 | 1.2977 | -5.414 | -999 | 89.63 | -999 | -999 | 0 | 999 | 1.58 | -9.32 | -5.28 | -5.96 | -3.67 | -2.84 | 89.24 | 89.56 | 89.7 | 88.62 | 89.7 | 90.07
24:00 | 2 | 0.9 | 115 | 8.9 | 9.26 | 1.299 | -5.57 | -999 | 89.63 | -999 | -999 | 0 | 999 | 1.74 | -9.5 | -5.45 | -6.14 | -3.79 | -2.97 | 89.24 | 89.56 | 89.71 | 88.61 | 89.7 | 90.07
24:00 | 2 | 0.9 | 115.1 | 8.9 | 9.22 | 1.3003 | -5.74 | -999 | 89.66 | -999 | -999 | 0 | 999 | 1 | -9.71 | -5.61 | -6.33 | -3.92 | -3.13 | 89.25 | 89.61 | 89.73 | 88.64 | 89.71 | 90.1
24:01 | 2 | 0.9 | 115.1 | 8.9 | 9.23 | 1.3016 | -5.848 | -999 | 89.68 | -999 | -999 | 0 | 999 | 1.11 | -9.84 | -5.75 | -6.46 | -4 | -3.19 | 89.26 | 89.66 | 89.73 | 88.67 | 89.71 | 90.13
24:02 | 2 | 0.9 | 115.1 | 8.9 | 9.19 | 1.3029 | -6.012 | -999 | 89.68 | -999 | -999 | 0 | 999 | 1.27 | -10.03 | -5.92 | -6.64 | -4.14 | -3.33 | 89.26 | 89.64 | 89.71 | 88.68 | 89.73 | 90.13
24:03 | 2 | 0.9 | 115.1 | 8.9 | 9.18 | 1.3042 | -6.158 | -999 | 89.71 | -999 | -999 | 0 | 999 | 1.42 | -10.19 | -6.08 | -6.79 | -4.3 | -3.43 | 89.26 | 89.67 | 89.75 | 88.72 | 89.75 | 90.16
24:04 | 2 | 0.9 | 115.1 | 8.9 | 9.16 | 1.3055 | -6.32 | -999 | 89.7 | -999 | -999 | 0 | 999 | 1.58 | -10.34 | -6.24 | -7.01 | -4.44 | -3.57 | 89.26 | 89.66 | 89.75 | 88.72 | 89.73 | 90.16
24:05 | 2 | 0.9 | 115.1 | 8.8 | 9.14 | 1.3067 | -6.472 | -999 | 89.7 | -999 | -999 | 0 | 999 | 1.73 | -10.51 | -6.4 | -7.2 | -4.57 | -3.68 | 89.26 | 89.67 | 89.76 | 88.72 | 89.73 | 90.16
24:06 | 2 | 0.9 | 115.1 | 8.8 | 9.16 | 1.308 | -6.624 | -999 | 89.7 | -999 | -999 | 0 | 999 | 0.99 | -10.64 | -6.61 | -7.34 | -4.72 | -3.81 | 89.26 | 89.67 | 89.75 | 88.72 | 89.73 | 90.16
24:06 | 2 | 0.9 | 115.1 | 8.8 | 9.11 | 1.3092 | -6.766 | -999 | 89.7 | -999 | -999 | 0 | 999 | 1.14 | -10.78 | -6.79 | -7.53 | -4.83 | -3.9 | 89.26 | 89.67 | 89.75 | 88.72 | 89.73 | 90.16
24:07 | 2 | 0.9 | 115.1 | 8.8 | 9.1 | 1.3105 | -6.928 | -999 | 89.7 | -999 | -999 | 0 | 999 | 1.3 | -10.96 | -6.93 | -7.69 | -5.02 | -4.04 | 89.31 | 89.67 | 89.78 | 88.75 | 89.73 | 90.16
24:08 | 2 | 0.9 | 115.1 | 8.8 | 9.09 | 1.3118 | -7.088 | -999 | 89.7 | -999 | -999 | 0 | 999 | 1.43 | -11.1 | -7.1 | -7.86 | -5.17 | -4.21 | 89.29 | 89.67 | 89.77 | 88.75 | 89.73 | 90.13
24:09 | 2 | 0.9 | 115.1 | 8.8 | 9.04 | 1.3131 | -7.212 | -999 | 89.72 | -999 | -999 | 0 | 999 | 1.58 | -11.22 | -7.23 | -8 | -5.27 | -4.34 | 89.29 | 89.68 | 89.76 | 88.78 | 89.76 | 90.15
24:10 | 2 | 0.9 | 115.1 | 8.8 | 9.09 | 1.3144 | -7.348 | -999 | 89.74 | -999 | -999 | 0 | 999 | 1.72 | -11.38 | -7.35 | -8.14 | -5.41 | -4.46 | 89.31 | 89.69 | 89.76 | 88.81 | 89.79 | 90.21
24:10 | 1 | 0.47 | 115.3 | 0.5 | 0.29 | 1.3148 | -7.424 | -999 | 89.74 | -999 | -999 | 0 | 999 | 0.9 | -11.44 | -7.46 | -8.2 | -5.5 | -4.52 | 89.32 | 89.68 | 89.76 | 88.78 | 89.79 | 90.16
24:10 | 1 | 0.47 | 115.3 | 0.5 | 0.29 | 1.3148 | -7.424 | -999 | 89.74 | -999 | -999 | 0 | 999 | 0.9 | -11.44 | -7.46 | -8.2 | -5.5 | -4.52 | 89.32 | 89.68 | 89.76 | 88.78 | 89.79 | 90.16
24:10 | 1 | 0.47 | 115.3 | 0.5 | 0.29 | 1.3148 | -7.424 | -999 | 89.74 | -999 | -999 | 0 | 999 | 0.9 | -11.44 | -7.46 | -8.2 | -5.5 | -4.52 | 89.32 | 89.68 | 89.76 | 88.78 | 89.79 | 90.16
24:11 | 1 | 0.47 | 115 | 0.5 | 0.29 | 1.3149 | -7.52 | -999 | 89.77 | -999 | -999 | 0 | 999 | 0.99 | -11.44 | -7.57 | -8.33 | -5.62 | -4.64 | 89.37 | 89.74 | 89.77 | 88.8 | 89.81 | 90.22
24:12 | 1 | 0.33 | 115.1 | 0.2 | 0.06 | 1.3149 | -7.524 | -999 | 89.75 | -999 | -999 | 0 | 999 | 1 | -11.27 | -7.63 | -8.34 | -5.68 | -4.7 | 89.37 | 89.7 | 89.76 | 88.76 | 89.81 | 90.21
24:13 | 1 | 0.33 | 115 | 0.2 | 0.06 | 1.3149 | -7.482 | -999 | 89.74 | -999 | -999 | 0 | 999 | 0.96 | -11.12 | -7.57 | -8.3 | -5.69 | -4.73 | 89.32 | 89.69 | 89.76 | 88.77 | 89.79 | 90.21
24:13 | 1 | 0.33 | 115 | 0.2 | 0.06 | 1.3149 | -7.464 | -999 | 89.75 | -999 | -999 | 0 | 999 | 0.94 | -10.98 | -7.57 | -8.27 | -5.72 | -4.78 | 89.36 | 89.69 | 89.75 | 88.8 | 89.8 | 90.22
24:14 | 1 | 0.33 | 115.1 | 0.2 | 0.06 | 1.3149 | -7.454 | -999 | 89.75 | -999 | -999 | 0 | 999 | 0.93 | -10.85 | -7.57 | -8.25 | -5.76 | -4.84 | 89.37 | 89.69 | 89.75 | 88.8 | 89.81 | 90.2
24:15 | 1 | 0.33 | 115.1 | 0.2 | 0.06 | 1.3149 | -7.424 | -999 | 89.76 | -999 | -999 | 0 | 999 | 0.04 | -10.71 | -7.55 | -8.2 | -5.75 | -4.91 | 89.35 | 89.72 | 89.76 | 88.81 | 89.8 | 90.24
24:16 | 1 | 0.33 | 115.1 | 0.2 | 0.06 | 1.3149 | -7.352 | -999 | 89.72 | -999 | -999 | 0 | 999 | 0.03 | -10.51 | -7.49 | -8.13 | -5.74 | -4.89 | 89.32 | 89.67 | 89.72 | 88.81 | 89.78 | 90.2
24:17 | 1 | 0.33 | 115.1 | 0.2 | 0.06 | 1.3149 | -7.318 | -999 | 89.75 | -999 | -999 | 0 | 999 | 0.07 | -10.34 | -7.49 | -8.08 | -5.76 | -4.92 | 89.37 | 89.7 | 89.77 | 88.82 | 89.8 | 90.22
24:18 | 1 | 0.33 | 115.1 | 0.2 | 0.06 | 1.315 | -7.258 | -999 | 89.74 | -999 | -999 | 0 | 999 | 0.13 | -10.15 | -7.43 | -8.03 | -5.76 | -4.92 | 89.32 | 89.7 | 89.76 | 88.83 | 89.79 | 90.21
24:19 | 1 | 0.33 | 115 | 0.2 | 0.06 | 1.315 | -7.162 | -999 | 89.75 | -999 | -999 | 0 | 999 | 0.22 | -9.92 | -7.33 | -7.93 | -5.73 | -4.9 | 89.35 | 89.69 | 89.77 | 88.83 | 89.8 | 90.24
24:19 | 1 | 0.33 | 115.1 | 0.2 | 0.06 | 1.315 | -7.08 | -999 | 89.75 | -999 | -999 | 0 | 999 | 0.29 | -9.68 | -7.27 | -7.85 | -5.7 | -4.9 | 89.35 | 89.69 | 89.76 | 88.83 | 89.8 | 90.24
24:20 | 1 | 0.33 | 115.1 | 0.1 | 0.06 | 1.315 | -7.022 | -999 | 89.74 | -999 | -999 | 0 | 999 | 0.41 | -9.49 | -7.24 | -7.78 | -5.7 | -4.9 | 89.32 | 89.68 | 89.76 | 88.83 | 89.79 | 90.21
24:21 | 1 | 0.33 | 115.1 | 0.2 | 0.06 | 1.315 | -6.916 | -999 | 89.72 | -999 | -999 | 0 | 999 | 0.49 | -9.24 | -7.12 | -7.71 | -5.65 | -4.86 | 89.31 | 89.68 | 89.77 | 88.86 | 89.76 | 90.24
24:22 | 1 | 0.33 | 115.1 | 0.2 | 0.06 | 1.315 | -6.84 | -999 | 89.74 | -999 | -999 | 0 | 999 | 0.6 | -9 | -7.06 | -7.62 | -5.65 | -4.87 | 89.28 | 89.69 | 89.78 | 88.88 | 89.79 | 90.27
24:23 | 1 | 0.33 | 115 | 0.2 | 0.06 | 1.315 | -6.724 | -999 | 89.72 | -999 | -999 | 0 | 999 | 0.71 | -8.75 | -6.99 | -7.49 | -5.58 | -4.81 | 89.27 | 89.68 | 89.77 | 88.85 | 89.76 | 90.24
24:24 | 1 | 0.33 | 115 | 0.2 | 0.06 | 1.315 | -6.614 | -999 | 89.7 | -999 | -999 | 0 | 999 | 0.82 | -8.49 | -6.86 | -7.4 | -5.55 | -4.77 | 89.25 | 89.67 | 89.76 | 88.83 | 89.73 | 90.21
24:24 | 1 | 0.33 | 115 | 0.1 | 0.06 | 1.315 | -6.488 | -999 | 89.68 | -999 | -999 | 0 | 999 | 0.95 | -8.22 | -6.76 | -7.29 | -5.46 | -4.71 | 89.27 | 89.65 | 89.78 | 88.89 | 89.72 | 90.21
24:25 | 1 | 0.33 | 115 | 0.2 | 0.06 | 1.315 | -6.386 | -999 | 89.66 | -999 | -999 | 0 | 999 | 0.65 | -7.96 | -6.65 | -7.2 | -5.42 | -4.7 | 89.24 | 89.62 | 89.78 | 88.83 | 89.7 | 90.16
24:26 | 1 | 0.33 | 115 | 0.2 | 0.06 | 1.315 | -6.282 | -999 | 89.68 | -999 | -999 | 0 | 999 | 0.75 | -7.71 | -6.57 | -7.09 | -5.39 | -4.65 | 89.26 | 89.63 | 89.76 | 88.89 | 89.73 | 90.21
24:27 | 1 | 0.34 | 115 | 0.2 | 0.06 | 1.315 | -6.154 | -999 | 89.66 | -999 | -999 | 0 | 999 | 0.88 | -7.42 | -6.48 | -6.97 | -5.32 | -4.58 | 89.26 | 89.62 | 89.76 | 88.89 | 89.7 | 90.17
24:28 | 1 | 0.33 | 115 | 0.1 | 0.06 | 1.3151 | -6.026 | -999 | 89.63 | -999 | -999 | 0 | 999 | 1.01 | -7.14 | -6.37 | -6.84 | -5.27 | -4.51 | 89.24 | 89.57 | 89.73 | 88.83 | 89.69 | 90.16
24:29 | 1 | 0.33 | 115 | 0.2 | 0.06 | 1.3151 | -5.902 | -999 | 89.62 | -999 | -999 | 0 | 999 | 1.12 | -6.84 | -6.25 | -6.76 | -5.21 | -4.45 | 89.24 | 89.57 | 89.72 | 88.83 | 89.66 | 90.16
24:29 | 1 | 0.33 | 115 | 0.1 | 0.06 | 1.3151 | -5.786 | -999 | 89.65 | -999 | -999 | 0 | 999 | 1.25 | -6.58 | -6.17 | -6.65 | -5.13 | -4.4 | 89.25 | 89.61 | 89.76 | 88.81 | 89.7 | 90.18
24:30 | 1 | 0.33 | 115 | 0.1 | 0.06 | 1.3151 | -5.6 | -999 | 89.6 | -999 | -999 | 0 | 999 | 0.81 | -6.25 | -5.98 | -6.48 | -5 | -4.29 | 89.24 | 89.56 | 89.75 | 88.81 | 89.65 | 90.16
24:31 | 1 | 0.33 | 115 | 0.2 | 0.06 | 1.3151 | -5.48 | -999 | 89.65 | -999 | -999 | 0 | 999 | 0.93 | -5.97 | -5.87 | -6.35 | -4.95 | -4.26 | 89.25 | 89.6 | 89.78 | 88.83 | 89.69 | 90.19
24:32 | 1 | 0.33 | 115 | 0.1 | 0.06 | 1.3151 | -5.33 | -999 | 89.61 | -999 | -999 | 0 | 999 | 1.08 | -5.71 | -5.72 | -6.21 | -4.83 | -4.18 | 89.23 | 89.56 | 89.76 | 88.82 | 89.66 | 90.16
24:33 | 1 | 0.33 | 115 | 0.2 | 0.06 | 1.3151 | -5.162 | -999 | 89.63 | -999 | -999 | 0 | 999 | 1.25 | -5.4 | -5.55 | -6.07 | -4.73 | -4.06 | 89.25 | 89.58 | 89.77 | 88.82 | 89.67 | 90.18
24:34 | 1 | 0.33 | 115 | 0.2 | 0.06 | 1.3151 | -5.024 | -999 | 89.59 | -999 | -999 | 0 | 999 | 1.39 | -5.11 | -5.44 | -5.91 | -4.65 | -4.01 | 89.22 | 89.55 | 89.74 | 88.79 | 89.63 | 90.15
24:34 | 1 | 0.33 | 115 | 0.2 | 0.06 | 1.3151 | -4.876 | -999 | 89.59 | -999 | -999 | 0 | 999 | 1.53 | -4.85 | -5.29 | -5.78 | -4.56 | -3.9 | 89.23 | 89.53 | 89.76 | 88.81 | 89.65 | 90.15
24:35 | 1 | 0.32 | 115 | 0.2 | 0.06 | 1.3151 | -4.68 | -999 | 89.57 | -999 | -999 | 0 | 999 | 0.97 | -4.49 | -5.09 | -5.62 | -4.41 | -3.79 | 89.18 | 89.54 | 89.75 | 88.76 | 89.6 | 90.13
24:36 | 1 | 0.33 | 115.1 | 0.2 | 0.06 | 1.3151 | -4.534 | -999 | 89.54 | -999 | -999 | 0 | 999 | 1.11 | -4.23 | -4.95 | -5.48 | -4.31 | -3.7 | 89.16 | 89.48 | 89.71 | 88.75 | 89.59 | 90.12
24:37 | 1 | 0.33 | 115 | 0.2 | 0.06 | 1.3151 | -4.37 | -999 | 89.56 | -999 | -999 | 0 | 999 | 1.28 | -3.94 | -4.8 | -5.33 | -4.18 | -3.6 | 89.17 | 89.53 | 89.75 | 88.76 | 89.59 | 90.13
24:38 | 1 | 0.33 | 115 | 0.2 | 0.06 | 1.3152 | -4.196 | -999 | 89.56 | -999 | -999 | 0 | 999 | 1.45 | -3.6 | -4.63 | -5.18 | -4.1 | -3.47 | 89.17 | 89.53 | 89.75 | 88.74 | 89.59 | 90.13
24:39 | 1 | 0.33 | 115.1 | 0.2 | 0.06 | 1.3152 | -4.032 | -999 | 89.56 | -999 | -999 | 0 | 999 | 1.61 | -3.32 | -4.47 | -5.01 | -3.96 | -3.4 | 89.17 | 89.51 | 89.77 | 88.74 | 89.61 | 90.14
24:39 | 1 | 0.33 | 115 | 0.2 | 0.06 | 1.3152 | -3.822 | -999 | 89.53 | -999 | -999 | 0 | 999 | 1.82 | -2.97 | -4.25 | -4.82 | -3.82 | -3.25 | 89.16 | 89.49 | 89.76 | 88.73 | 89.57 | 90.13
24:40 | 1 | 0.33 | 115 | 0.2 | 0.06 | 1.3152 | -3.686 | -999 | 89.54 | -999 | -999 | 0 | 999 | 1.04 | -2.73 | -4.11 | -4.68 | -3.74 | -3.17 | 89.16 | 89.51 | 89.77 | 88.72 | 89.58 | 90.16
24:41 | 1 | 0.33 | 115 | 0.2 | 0.06 | 1.3152 | -3.488 | -999 | 89.53 | -999 | -999 | 0 | 999 | 1.24 | -2.4 | -3.93 | -4.51 | -3.57 | -3.03 | 89.16 | 89.48 | 89.76 | 88.72 | 89.57 | 90.13
24:42 | 1 | 0.33 | 115 | 0.2 | 0.06 | 1.3152 | -3.308 | -999 | 89.54 | -999 | -999 | 0 | 999 | 1.39 | -2.08 | -3.75 | -4.34 | -3.46 | -2.91 | 89.1 | 89.49 | 89.78 | 88.75 | 89.58 | 90.15
24:43 | 1 | 0.33 | 115 | 0.2 | 0.06 | 1.3152 | -3.138 | -999 | 89.51 | -999 | -999 | 0 | 999 | 1.59 | -1.79 | -3.56 | -4.2 | -3.32 | -2.82 | 89.1 | 89.47 | 89.78 | 88.71 | 89.56 | 90.15
24:43 | 2 | 0.91 | 114.8 | 9.8 | 10.24 | 1.3154 | -2.964 | -999 | 89.51 | -999 | -999 | 0 | 999 | 1.76 | -1.5 | -3.4 | -4.02 | -3.19 | -2.71 | 89.09 | 89.47 | 89.77 | 88.68 | 89.55 | 90.12
24:44 | 2 | 0.91 | 114.8 | 9.8 | 10.24 | 1.3155 | -2.964 | -999 | 89.51 | -999 | -999 | 0 | 999 | 1.76 | -1.5 | -3.4 | -4.02 | -3.19 | -2.71 | 89.09 | 89.47 | 89.77 | 88.68 | 89.55 | 90.12
24:44 | 2 | 0.91 | 114.8 | 9.8 | 10.24 | 1.3155 | -2.964 | -999 | 89.51 | -999 | -999 | 0 | 999 | 1.76 | -1.5 | -3.4 | -4.02 | -3.19 | -2.71 | 89.09 | 89.47 | 89.77 | 88.68 | 89.55 | 90.12
24:44 | 2 | 0.92 | 114.9 | 10.3 | 10.93 | 1.317 | -2.762 | -999 | 89.52 | -999 | -999 | 0 | 999 | 1.97 | -1.15 | -3.18 | -3.85 | -3.06 | -2.57 | 89.07 | 89.47 | 89.79 | 88.67 | 89.57 | 90.15
24:45 | 2 | 0.92 | 115 | 9.8 | 10.31 | 1.3184 | -2.418 | -999 | 89.51 | -999 | -999 | 0 | 999 | 1.3 | -0.54 | -2.85 | -3.45 | -2.86 | -2.39 | 89.08 | 89.47 | 89.8 | 88.69 | 89.56 | 90.13
24:46 | 2 | 0.91 | 115 | 9.4 | 9.82 | 1.3198 | -2.184 | -999 | 89.51 | -999 | -999 | 0 | 999 | 1.53 | -0.33 | -2.58 | -3.12 | -2.65 | -2.24 | 89.06 | 89.47 | 89.8 | 88.66 | 89.54 | 90.13
24:47 | 2 | 0.91 | 115 | 9.3 | 9.75 | 1.3212 | -2.022 | -999 | 89.49 | -999 | -999 | 0 | 999 | 1.69 | -0.39 | -2.35 | -2.86 | -2.45 | -2.06 | 89.09 | 89.47 | 89.84 | 88.67 | 89.51 | 90.13
24:48 | 2 | 0.91 | 115 | 9.4 | 9.78 | 1.3226 | -1.954 | -999 | 89.49 | -999 | -999 | 0 | 999 | 1.76 | -0.61 | -2.21 | -2.7 | -2.32 | -1.93 | 89.09 | 89.47 | 89.79 | 88.63 | 89.51 | 90.13
24:49 | 2 | 0.91 | 115 | 9.4 | 9.76 | 1.324 | -1.934 | -999 | 89.48 | -999 | -999 | 0 | 999 | 1.78 | -0.96 | -2.1 | -2.56 | -2.23 | -1.82 | 89.09 | 89.47 | 89.79 | 88.61 | 89.49 | 90.1
24:49 | 2 | 0.91 | 115 | 9.4 | 9.83 | 1.3254 | -1.942 | -999 | 89.48 | -999 | -999 | 0 | 999 | 1.77 | -1.29 | -2.08 | -2.48 | -2.15 | -1.71 | 89.07 | 89.47 | 89.79 | 88.61 | 89.49 | 90.07
24:50 | 2 | 0.91 | 115 | 9.4 | 9.86 | 1.3268 | -1.966 | -999 | 89.51 | -999 | -999 | 0 | 999 | 0.51 | -1.65 | -2.02 | -2.44 | -2.06 | -1.66 | 89.12 | 89.51 | 89.79 | 88.61 | 89.51 | 90.13
24:51 | 2 | 0.91 | 115 | 9.4 | 9.84 | 1.3281 | -2 | -999 | 89.5 | -999 | -999 | 0 | 999 | 0.47 | -2.01 | -2.02 | -2.42 | -2.04 | -1.51 | 89.15 | 89.49 | 89.79 | 88.61 | 89.51 | 90.14
24:52 | 2 | 0.91 | 115.1 | 9.4 | 9.82 | 1.3295 | -2.056 | -999 | 89.52 | -999 | -999 | 0 | 999 | 0.42 | -2.37 | -2.02 | -2.42 | -1.98 | -1.49 | 89.15 | 89.53 | 89.79 | 88.61 | 89.51 | 90.15
24:53 | 2 | 0.91 | 115.1 | 9.4 | 9.83 | 1.3309 | -2.13 | -999 | 89.52 | -999 | -999 | 0 | 999 | 0.34 | -2.76 | -2.07 | -2.45 | -1.93 | -1.44 | 89.14 | 89.53 | 89.78 | 88.61 | 89.51 | 90.16
24:54 | 2 | 0.91 | 115.1 | 9.4 | 9.79 | 1.3322 | -2.188 | -999 | 89.56 | -999 | -999 | 0 | 999 | 0.28 | -3.11 | -2.08 | -2.45 | -1.87 | -1.43 | 89.16 | 89.55 | 89.81 | 88.61 | 89.56 | 90.16
24:54 | 2 | 0.91 | 115.1 | 9.4 | 9.78 | 1.3337 | -2.276 | -999 | 89.56 | -999 | -999 | 0 | 999 | 0.2 | -3.49 | -2.1 | -2.5 | -1.86 | -1.43 | 89.17 | 89.55 | 89.79 | 88.61 | 89.57 | 90.17
24:55 | 2 | 0.91 | 115.1 | 9.4 | 9.76 | 1.335 | -2.382 | -999 | 89.56 | -999 | -999 | 0 | 999 | 0.43 | -3.83 | -2.18 | -2.61 | -1.87 | -1.42 | 89.17 | 89.55 | 89.78 | 88.61 | 89.57 | 90.16
24:56 | 2 | 0.91 | 115.1 | 9.3 | 9.74 | 1.3363 | -2.484 | -999 | 89.56 | -999 | -999 | 0 | 999 | 0.53 | -4.18 | -2.27 | -2.69 | -1.87 | -1.41 | 89.18 | 89.55 | 89.78 | 88.62 | 89.57 | 90.16
24:57 | 2 | 0.91 | 115.1 | 9.3 | 9.71 | 1.3377 | -2.608 | -999 | 89.57 | -999 | -999 | 0 | 999 | 0.65 | -4.54 | -2.38 | -2.79 | -1.91 | -1.42 | 89.18 | 89.56 | 89.79 | 88.64 | 89.57 | 90.16
24:58 | 2 | 0.91 | 115.1 | 9.3 | 9.69 | 1.3391 | -2.712 | -999 | 89.57 | -999 | -999 | 0 | 999 | 0.76 | -4.86 | -2.46 | -2.88 | -1.92 | -1.44 | 89.17 | 89.56 | 89.79 | 88.64 | 89.57 | 90.2
24:59 | 2 | 0.9 | 115.1 | 9.3 | 9.67 | 1.3404 | -2.834 | -999 | 89.6 | -999 | -999 | 0 | 999 | 0.88 | -5.18 | -2.57 | -3 | -1.97 | -1.45 | 89.23 | 89.61 | 89.84 | 88.7 | 89.59 | 90.26
24:59 | 2 | 0.91 | 115.1 | 9.3 | 9.66 | 1.3418 | -2.928 | -999 | 89.63 | -999 | -999 | 0 | 999 | 0.97 | -5.45 | -2.65 | -3.08 | -1.97 | -1.49 | 89.24 | 89.61 | 89.83 | 88.72 | 89.64 | 90.24
25:00 | 2 | 0.9 | 115.1 | 9.2 | 9.62 | 1.3431 | -3.072 | -999 | 89.64 | -999 | -999 | 0 | 999 | 0.74 | -5.75 | -2.8 | -3.25 | -2.04 | -1.52 | 89.24 | 89.62 | 89.79 | 88.72 | 89.65 | 90.27
25:01 | 2 | 0.9 | 115.1 | 9.2 | 9.59 | 1.3445 | -3.196 | -999 | 89.68 | -999 | -999 | 0 | 999 | 0.85 | -6.02 | -2.92 | -3.38 | -2.09 | -1.57 | 89.26 | 89.66 | 89.84 | 88.73 | 89.7 | 90.29
25:02 | 2 | 0.9 | 115.1 | 9.2 | 9.59 | 1.3458 | -3.34 | -999 | 89.67 | -999 | -999 | 0 | 999 | 1 | -6.32 | -3.08 | -3.52 | -2.16 | -1.62 | 89.26 | 89.66 | 89.8 | 88.72 | 89.68 | 90.28
25:03 | 2 | 0.9 | 115.1 | 9.2 | 9.53 | 1.3472 | -3.51 | -999 | 89.68 | -999 | -999 | 0 | 999 | 1.17 | -6.62 | -3.22 | -3.73 | -2.28 | -1.7 | 89.26 | 89.66 | 89.79 | 88.73 | 89.7 | 90.29
25:04 | 2 | 0.9 | 115.1 | 9.2 | 9.53 | 1.3485 | -3.608 | -999 | 89.68 | -999 | -999 | 0 | 999 | 1.26 | -6.82 | -3.33 | -3.85 | -2.31 | -1.73 | 89.27 | 89.67 | 89.8 | 88.74 | 89.7 | 90.3
25:04 | 2 | 0.91 | 115.1 | 9.1 | 9.5 | 1.3499 | -3.758 | -999 | 89.71 | -999 | -999 | 0 | 999 | 1.41 | -7.07 | -3.48 | -4.01 | -2.41 | -1.82 | 89.31 | 89.69 | 89.85 | 88.77 | 89.73 | 90.35
25:05 | 2 | 0.9 | 115.1 | 9.1 | 9.48 | 1.3511 | -3.918 | -999 | 89.75 | -999 | -999 | 0 | 999 | 0.89 | -7.29 | -3.63 | -4.2 | -2.55 | -1.92 | 89.32 | 89.73 | 89.86 | 88.8 | 89.76 | 90.36
25:06 | 2 | 0.9 | 115.1 | 9.1 | 9.46 | 1.3525 | -4.038 | -999 | 89.77 | -999 | -999 | 0 | 999 | 1.01 | -7.51 | -3.77 | -4.36 | -2.6 | -1.95 | 89.32 | 89.75 | 89.86 | 88.83 | 89.79 | 90.38
25:07 | 2 | 0.91 | 115.1 | 9.1 | 9.44 | 1.3538 | -4.196 | -999 | 89.77 | -999 | -999 | 0 | 999 | 1.16 | -7.76 | -3.94 | -4.54 | -2.69 | -2.05 | 89.32 | 89.75 | 89.86 | 88.83 | 89.79 | 90.38
25:08 | 2 | 0.9 | 115.1 | 9.1 | 9.42 | 1.3551 | -4.324 | -999 | 89.77 | -999 | -999 | 0 | 999 | 1.31 | -7.95 | -4.06 | -4.66 | -2.82 | -2.13 | 89.34 | 89.75 | 89.86 | 88.86 | 89.79 | 90.36
25:09 | 2 | 0.9 | 115.1 | 9.1 | 9.41 | 1.3564 | -4.456 | -999 | 89.75 | -999 | -999 | 0 | 999 | 1.42 | -8.14 | -4.22 | -4.84 | -2.88 | -2.2 | 89.36 | 89.71 | 89.86 | 88.85 | 89.79 | 90.35
25:09 | 2 | 0.9 | 115.1 | 9 | 9.36 | 1.3578 | -4.636 | -999 | 89.76 | -999 | -999 | 0 | 999 | 1.61 | -8.39 | -4.41 | -5.02 | -3.04 | -2.32 | 89.34 | 89.72 | 89.85 | 88.85 | 89.79 | 90.35
25:10 | 2 | 0.9 | 115.1 | 9 | 9.37 | 1.3591 | -4.792 | -999 | 89.77 | -999 | -999 | 0 | 999 | 0.95 | -8.57 | -4.58 | -5.24 | -3.15 | -2.42 | 89.38 | 89.75 | 89.85 | 88.88 | 89.79 | 90.37
25:11 | 2 | 0.9 | 115.1 | 9 | 9.34 | 1.3604 | -4.942 | -999 | 89.78 | -999 | -999 | 0 | 999 | 1.1 | -8.75 | -4.74 | -5.43 | -3.29 | -2.5 | 89.38 | 89.76 | 89.85 | 88.89 | 89.8 | 90.38
25:12 | 2 | 0.9 | 115.1 | 9 | 9.35 | 1.3617 | -5.094 | -999 | 89.79 | -999 | -999 | 0 | 999 | 1.25 | -8.94 | -4.92 | -5.58 | -3.44 | -2.59 | 89.39 | 89.76 | 89.84 | 88.89 | 89.81 | 90.4
25:13 | 2 | 0.9 | 115.2 | 9 | 9.31 | 1.3629 | -5.236 | -999 | 89.79 | -999 | -999 | 0 | 999 | 1.4 | -9.11 | -5.07 | -5.73 | -3.52 | -2.75 | 89.39 | 89.77 | 89.84 | 88.89 | 89.8 | 90.4
25:14 | 2 | 0.9 | 115.2 | 9 | 9.31 | 1.3642 | -5.406 | -999 | 89.79 | -999 | -999 | 0 | 999 | 1.57 | -9.31 | -5.24 | -5.93 | -3.67 | -2.88 | 89.4 | 89.77 | 89.85 | 88.89 | 89.81 | 90.38
25:15 | 2 | 0.9 | 115.2 | 8.9 | 9.25 | 1.3656 | -5.564 | -999 | 89.79 | -999 | -999 | 0 | 999 | 1.71 | -9.49 | -5.42 | -6.14 | -3.8 | -2.97 | 89.39 | 89.77 | 89.82 | 88.84 | 89.81 | 90.38
25:15 | 2 | 0.9 | 115.1 | 8.9 | 9.25 | 1.3669 | -5.706 | -999 | 89.8 | -999 | -999 | 0 | 999 | 1.01 | -9.7 | -5.56 | -6.27 | -3.92 | -3.08 | 89.45 | 89.77 | 89.84 | 88.89 | 89.84 | 90.43
25:16 | 2 | 0.9 | 115 | 8.9 | 9.23 | 1.3682 | -5.858 | -999 | 89.8 | -999 | -999 | 0 | 999 | 1.16 | -9.84 | -5.73 | -6.46 | -4.05 | -3.21 | 89.41 | 89.77 | 89.85 | 88.91 | 89.83 | 90.38
25:17 | 2 | 0.9 | 115.1 | 8.9 | 9.19 | 1.3695 | -6.004 | -999 | 89.82 | -999 | -999 | 0 | 999 | 1.31 | -10.01 | -5.9 | -6.62 | -4.18 | -3.31 | 89.44 | 89.81 | 89.83 | 88.92 | 89.84 | 90.4
25:18 | 2 | 0.9 | 115.2 | 8.9 | 9.2 | 1.3708 | -6.148 | -999 | 89.82 | -999 | -999 | 0 | 999 | 1.45 | -10.19 | -6.04 | -6.79 | -4.31 | -3.41 | 89.43 | 89.8 | 89.85 | 88.9 | 89.84 | 90.38
25:19 | 2 | 0.9 | 115.1 | 8.9 | 9.17 | 1.372 | -6.306 | -999 | 89.79 | -999 | -999 | 0 | 999 | 1.61 | -10.34 | -6.2 | -6.99 | -4.44 | -3.56 | 89.43 | 89.78 | 89.79 | 88.89 | 89.81 | 90.36
25:20 | 2 | 0.9 | 115.1 | 8.9 | 9.16 | 1.3733 | -6.444 | -999 | 89.85 | -999 | -999 | 0 | 999 | 1.75 | -10.5 | -6.37 | -7.13 | -4.57 | -3.65 | 89.45 | 89.83 | 89.84 | 88.94 | 89.86 | 90.37
25:20 | 2 | 0.9 | 115.2 | 8.8 | 9.16 | 1.3745 | -6.576 | -999 | 89.82 | -999 | -999 | 0 | 999 | 0.92 | -10.64 | -6.51 | -7.27 | -4.68 | -3.78 | 89.45 | 89.78 | 89.84 | 88.89 | 89.87 | 90.35
25:21 | 2 | 0.9 | 115.1 | 8.8 | 9.13 | 1.3758 | -6.736 | -999 | 89.81 | -999 | -999 | 0 | 999 | 1.08 | -10.78 | -6.69 | -7.48 | -4.83 | -3.9 | 89.46 | 89.77 | 89.79 | 88.9 | 89.85 | 90.35
25:22 | 2 | 0.9 | 115.1 | 8.8 | 9.11 | 1.3771 | -6.854 | -999 | 89.85 | -999 | -999 | 0 | 999 | 1.2 | -10.9 | -6.82 | -7.59 | -4.95 | -4.01 | 89.42 | 89.83 | 89.84 | 88.94 | 89.87 | 90.35
25:23 | 2 | 0.9 | 115.1 | 8.8 | 9.09 | 1.3784 | -7.016 | -999 | 89.84 | -999 | -999 | 0 | 999 | 1.36 | -11.05 | -7.03 | -7.77 | -5.08 | -4.15 | 89.4 | 89.8 | 89.85 | 88.91 | 89.87 | 90.32
25:24 | 2 | 0.9 | 115.1 | 8.7 | 9.06 | 1.3797 | -7.164 | -999 | 89.82 | -999 | -999 | 0 | 999 | 1.51 | -11.21 | -7.17 | -7.94 | -5.22 | -4.28 | 89.4 | 89.78 | 89.83 | 88.9 | 89.87 | 90.29
25:25 | 2 | 0.9 | 115.1 | 8.8 | 9.09 | 1.3809 | -7.28 | -999 | 89.82 | -999 | -999 | 0 | 999 | 1.62 | -11.33 | -7.29 | -8.07 | -5.31 | -4.4 | 89.46 | 89.77 | 89.85 | 88.94 | 89.87 | 90.29
25:25 | 1 | 0.47 | 115.3 | 0.5 | 0.3 | 1.3819 | -7.4 | -999 | 89.8 | -999 | -999 | 0 | 999 | 0.89 | -11.44 | -7.43 | -8.2 | -5.44 | -4.49 | 89.46 | 89.77 | 89.83 | 88.94 | 89.83 | 90.27
25:25 | 1 | 0.47 | 115.3 | 0.5 | 0.3 | 1.3819 | -7.4 | -999 | 89.8 | -999 | -999 | 0 | 999 | 0.89 | -11.44 | -7.43 | -8.2 | -5.44 | -4.49 | 89.46 | 89.77 | 89.83 | 88.94 | 89.83 | 90.27
25:25 | 1 | 0.47 | 115.3 | 0.5 | 0.3 | 1.3819 | -7.4 | -999 | 89.8 | -999 | -999 | 0 | 999 | 0.89 | -11.44 | -7.43 | -8.2 | -5.44 | -4.49 | 89.46 | 89.77 | 89.83 | 88.94 | 89.83 | 90.27
25:26 | 1 | 0.33 | 115 | 0.2 | 0.3 | 1.382 | -7.506 | -999 | 89.79 | -999 | -999 | 0 | 999 | 0.99 | -11.41 | -7.57 | -8.33 | -5.57 | -4.65 | 89.42 | 89.76 | 89.79 | 88.91 | 89.83 | 90.27
25:27 | 1 | 0.33 | 115 | 0.2 | 0.06 | 1.382 | -7.534 | -999 | 89.82 | -999 | -999 | 0 | 999 | 1.02 | -11.27 | -7.63 | -8.38 | -5.68 | -4.71 | 89.45 | 89.77 | 89.79 | 88.94 | 89.87 | 90.27
25:28 | 1 | 0.33 | 115 | 0.2 | 0.06 | 1.382 | -7.534 | -999 | 89.82 | -999 | -999 | 0 | 999 | 1.02 | -11.14 | -7.66 | -8.38 | -5.71 | -4.78 | 89.46 | 89.8 | 89.81 | 88.89 | 89.83 | 90.27
25:29 | 1 | 0.33 | 115 | 0.2 | 0.06 | 1.382 | -7.51 | -999 | 89.85 | -999 | -999 | 0 | 999 | 1.02 | -10.99 | -7.65 | -8.32 | -5.74 | -4.85 | 89.46 | 89.82 | 89.8 | 88.89 | 89.87 | 90.28
25:29 | 1 | 0.33 | 115 | 0.2 | 0.06 | 1.382 | -7.51 | -999 | 89.82 | -999 | -999 | 0 | 999 | 0.98 | -10.88 | -7.65 | -8.31 | -5.81 | -4.9 | 89.46 | 89.78 | 89.79 | 88.85 | 89.87 | 90.27
25:30 | 1 | 0.33 | 114.9 | 0.2 | 0.06 | 1.382 | -7.436 | -999 | 89.84 | -999 | -999 | 0 | 999 | 0.08 | -10.69 | -7.57 | -8.23 | -5.77 | -4.92 | 89.47 | 89.8 | 89.81 | 88.9 | 89.87 | 90.28
25:31 | 1 | 0.33 | 115 | 0.2 | 0.06 | 1.382 | -7.392 | -999 | 89.82 | -999 | -999 | 0 | 999 | 0.03 | -10.53 | -7.54 | -8.15 | -5.79 | -4.95 | 89.46 | 89.77 | 89.79 | 88.88 | 89.87 | 90.26
25:32 | 1 | 0.33 | 115 | 0.2 | 0.06 | 1.382 | -7.334 | -999 | 89.79 | -999 | -999 | 0 | 999 | 0.02 | -10.34 | -7.49 | -8.13 | -5.76 | -4.95 | 89.43 | 89.76 | 89.76 | 88.83 | 89.81 | 90.21
25:33 | 1 | 0.33 | 115 | 0.2 | 0.06 | 1.382 | -7.276 | -999 | 89.82 | -999 | -999 | 0 | 999 | 0.08 | -10.17 | -7.43 | -8.04 | -5.76 | -4.98 | 89.46 | 89.77 | 89.78 | 88.89 | 89.87 | 90.27
25:34 | 1 | 0.33 | 115 | 0.2 | 0.06 | 1.382 | -7.188 | -999 | 89.79 | -999 | -999 | 0 | 999 | 0.17 | -9.95 | -7.35 | -7.95 | -5.74 | -4.95 | 89.46 | 89.76 | 89.78 | 88.83 | 89.81 | 90.21
25:35 | 1 | 0.33 | 115 | 0.2 | 0.06 | 1.382 | -7.106 | -999 | 89.76 | -999 | -999 | 0 | 999 | 0.25 | -9.73 | -7.27 | -7.89 | -5.72 | -4.92 | 89.45 | 89.71 | 89.76 | 88.83 | 89.81 | 90.21
25:35 | 1 | 0.33 | 114.9 | 0.2 | 0.06 | 1.3821 | -7.04 | -999 | 89.74 | -999 | -999 | 0 | 999 | 0.41 | -9.51 | -7.24 | -7.82 | -5.71 | -4.92 | 89.4 | 89.7 | 89.75 | 88.81 | 89.79 | 90.16
25:36 | 1 | 0.33 | 114.9 | 0.2 | 0.06 | 1.3821 | -6.936 | -999 | 89.76 | -999 | -999 | 0 | 999 | 0.49 | -9.25 | -7.16 | -7.71 | -5.66 | -4.9 | 89.4 | 89.74 | 89.78 | 88.83 | 89.79 | 90.19
25:37 | 1 | 0.33 | 115 | 0.2 | 0.06 | 1.3821 | -6.886 | -999 | 89.76 | -999 | -999 | 0 | 999 | 0.56 | -9.05 | -7.08 | -7.7 | -5.68 | -4.92 | 89.4 | 89.72 | 89.79 | 88.81 | 89.79 | 90.21
25:38 | 1 | 0.33 | 115 | 0.1 | 0.06 | 1.3821 | -6.742 | -999 | 89.76 | -999 | -999 | 0 | 999 | 0.71 | -8.75 | -6.99 | -7.53 | -5.58 | -4.86 | 89.4 | 89.73 | 89.78 | 88.81 | 89.79 | 90.16
25:39 | 1 | 0.33 | 115 | 0.2 | 0.06 | 1.3821 | -6.628 | -999 | 89.76 | -999 | -999 | 0 | 999 | 0.82 | -8.49 | -6.88 | -7.45 | -5.53 | -4.79 | 89.38 | 89.73 | 89.77 | 88.81 | 89.79 | 90.18
25:40 | 1 | 0.33 | 115 | 0.2 | 0.06 | 1.3821 | -6.536 | -999 | 89.75 | -999 | -999 | 0 | 999 | 0.91 | -8.25 | -6.8 | -7.34 | -5.51 | -4.78 | 89.38 | 89.71 | 89.79 | 88.81 | 89.79 | 90.21
25:40 | 1 | 0.33 | 114.9 | 0.2 | 0.06 | 1.3821 | -6.402 | -999 | 89.74 | -999 | -999 | 0 | 999 | 0.68 | -7.97 | -6.67 | -7.22 | -5.44 | -4.71 | 89.36 | 89.7 | 89.79 | 88.81 | 89.79 | 90.19
25:41 | 1 | 0.33 | 115 | 0.2 | 0.06 | 1.3821 | -6.27 | -999 | 89.72 | -999 | -999 | 0 | 999 | 0.79 | -7.69 | -6.59 | -7.09 | -5.33 | -4.65 | 89.33 | 89.7 | 89.79 | 88.77 | 89.74 | 90.16
25:42 | 1 | 0.33 | 114.9 | 0.2 | 0.06 | 1.3821 | -6.152 | -999 | 89.7 | -999 | -999 | 0 | 999 | 0.91 | -7.43 | -6.45 | -7.01 | -5.28 | -4.59 | 89.32 | 89.67 | 89.79 | 88.75 | 89.73 | 90.16
25:43 | 1 | 0.33 | 114.9 | 0.2 | 0.06 | 1.3821 | -6.026 | -999 | 89.7 | -999 | -999 | 0 | 999 | 1.04 | -7.14 | -6.35 | -6.88 | -5.23 | -4.53 | 89.33 | 89.67 | 89.83 | 88.78 | 89.73 | 90.16
25:44 | 1 | 0.33 | 114.9 | 0.2 | 0.06 | 1.3821 | -5.878 | -999 | 89.68 | -999 | -999 | 0 | 999 | 1.19 | -6.84 | -6.21 | -6.73 | -5.15 | -4.46 | 89.31 | 89.67 | 89.79 | 88.78 | 89.7 | 90.15
25:45 | 1 | 0.33 | 115 | 0.2 | 0.06 | 1.3821 | -5.718 | -999 | 89.68 | -999 | -999 | 0 | 999 | 1.34 | -6.53 | -6.06 | -6.6 | -5.03 | -4.37 | 89.32 | 89.67 | 89.79 | 88.76 | 89.7 | 90.13
25:45 | 1 | 0.33 | 115 | 0.2 | 0.06 | 1.3821 | -5.586 | -999 | 89.65 | -999 | -999 | 0 | 999 | 0.87 | -6.25 | -5.95 | -6.47 | -4.97 | -4.29 | 89.3 | 89.62 | 89.79 | 88.77 | 89.67 | 90.13
25:46 | 1 | 0.33 | 115 | 0.2 | 0.06 | 1.3822 | -5.44 | -999 | 89.65 | -999 | -999 | 0 | 999 | 1.01 | -5.96 | -5.81 | -6.34 | -4.86 | -4.23 | 89.3 | 89.62 | 89.76 | 88.79 | 89.68 | 90.15
25:47 | 1 | 0.33 | 115 | 0.2 | 0.06 | 1.3822 | -5.328 | -999 | 89.65 | -999 | -999 | 0 | 999 | 1.13 | -5.7 | -5.73 | -6.23 | -4.81 | -4.17 | 89.29 | 89.62 | 89.76 | 88.81 | 89.68 | 90.16
25:48 | 1 | 0.33 | 114.9 | 0.2 | 0.06 | 1.3822 | -5.152 | -999 | 89.63 | -999 | -999 | 0 | 999 | 1.3 | -5.37 | -5.54 | -6.1 | -4.68 | -4.07 | 89.27 | 89.61 | 89.78 | 88.81 | 89.65 | 90.15
25:49 | 1 | 0.33 | 115 | 0.2 | 0.06 | 1.3822 | -4.994 | -999 | 89.63 | -999 | -999 | 0 | 999 | 1.46 | -5.08 | -5.4 | -5.92 | -4.59 | -3.98 | 89.26 | 89.61 | 89.76 | 88.81 | 89.65 | 90.13
25:50 | 1 | 0.33 | 114.9 | 0.2 | 0.06 | 1.3822 | -4.842 | -999 | 89.63 | -999 | -999 | 0 | 999 | 1.61 | -4.78 | -5.25 | -5.77 | -4.51 | -3.9 | 89.26 | 89.6 | 89.78 | 88.81 | 89.65 | 90.14
25:50 | 1 | 0.33 | 114.9 | 0.2 | 0.06 | 1.3822 | -4.688 | -999 | 89.58 | -999 | -999 | 0 | 999 | 0.97 | -4.49 | -5.12 | -5.63 | -4.38 | -3.82 | 89.25 | 89.56 | 89.78 | 88.81 | 89.61 | 90.13
25:51 | 1 | 0.33 | 114.9 | 0.2 | 0.06 | 1.3822 | -4.516 | -999 | 89.57 | -999 | -999 | 0 | 999 | 1.13 | -4.19 | -4.93 | -5.47 | -4.28 | -3.71 | 89.24 | 89.56 | 89.77 | 88.81 | 89.59 | 90.13
25:52 | 1 | 0.32 | 115 | 0.2 | 0.06 | 1.3822 | -4.344 | -999 | 89.58 | -999 | -999 | 0 | 999 | 1.3 | -3.85 | -4.8 | -5.33 | -4.15 | -3.59 | 89.19 | 89.56 | 89.76 | 88.81 | 89.6 | 90.12
25:53 | 1 | 0.33 | 115 | 0.1 | 0.06 | 1.3822 | -4.186 | -999 | 89.58 | -999 | -999 | 0 | 999 | 1.47 | -3.56 | -4.63 | -5.2 | -4.07 | -3.47 | 89.24 | 89.56 | 89.79 | 88.81 | 89.6 | 90.14
25:54 | 1 | 0.33 | 115.1 | 0.2 | 0.06 | 1.3822 | -4.014 | -999 | 89.57 | -999 | -999 | 0 | 999 | 1.64 | -3.26 | -4.44 | -5.03 | -3.96 | -3.38 | 89.24 | 89.56 | 89.77 | 88.78 | 89.58 | 90.13
25:55 | 1 | 0.33 | 115 | 0.2 | 0.06 | 1.3822 | -3.858 | -999 | 89.56 | -999 | -999 | 0 | 999 | 1.8 | -2.96 | -4.3 | -4.89 | -3.87 | -3.27 | 89.18 | 89.54 | 89.76 | 88.78 | 89.57 | 90.13
25:55 | 1 | 0.33 | 115 | 0.2 | 0.06 | 1.3822 | -3.676 | -999 | 89.56 | -999 | -999 | 0 | 999 | 1.09 | -2.65 | -4.12 | -4.71 | -3.74 | -3.16 | 89.18 | 89.54 | 89.76 | 88.75 | 89.57 | 90.12
25:56 | 1 | 0.33 | 115 | 0.2 | 0.06 | 1.3823 | -3.496 | -999 | 89.56 | -999 | -999 | 0 | 999 | 1.27 | -2.35 | -3.94 | -4.56 | -3.6 | -3.03 | 89.21 | 89.53 | 89.77 | 88.79 | 89.58 | 90.1
25:57 | 1 | 0.33 | 114.9 | 0.1 | 0.06 | 1.3823 | -3.324 | -999 | 89.51 | -999 | -999 | 0 | 999 | 1.44 | -2.05 | -3.77 | -4.39 | -3.47 | -2.94 | 89.16 | 89.49 | 89.76 | 88.77 | 89.53 | 90.08
25:58 | 1 | 0.33 | 115 | 0.2 | 0.06 | 1.3823 | -3.11 | -999 | 89.54 | -999 | -999 | 0 | 999 | 1.63 | -1.7 | -3.56 | -4.19 | -3.31 | -2.79 | 89.15 | 89.52 | 89.78 | 88.79 | 89.55 | 90.11
25:59 | 2 | 0.92 | 114.8 | 10.4 | 11.02 | 1.3826 | -2.954 | -999 | 89.55 | -999 | -999 | 0 | 999 | 1.81 | -1.43 | -3.37 | -4.07 | -3.19 | -2.71 | 89.16 | 89.53 | 89.78 | 88.81 | 89.57 | 90.13
25:59 | 2 | 0.92 | 114.8 | 10.4 | 11.02 | 1.3826 | -2.954 | -999 | 89.55 | -999 | -999 | 0 | 999 | 1.81 | -1.43 | -3.37 | -4.07 | -3.19 | -2.71 | 89.16 | 89.53 | 89.78 | 88.81 | 89.57 | 90.13
25:59 | 2 | 0.92 | 114.8 | 10.4 | 11.02 | 1.3826 | -2.954 | -999 | 89.55 | -999 | -999 | 0 | 999 | 1.81 | -1.43 | -3.37 | -4.07 | -3.19 | -2.71 | 89.16 | 89.53 | 89.78 | 88.81 | 89.57 | 90.13
26:00 | 2 | 0.92 | 114.8 | 10.2 | 10.78 | 1.3841 | -2.754 | -999 | 89.55 | -999 | -999 | 0 | 999 | 2.01 | -1.06 | -3.18 | -3.89 | -3.05 | -2.59 | 89.16 | 89.53 | 89.79 | 88.81 | 89.57 | 90.13
26:00 | 2 | 0.91 | 114.9 | 9.7 | 10.23 | 1.3856 | -2.414 | -999 | 89.5 | -999 | -999 | 0 | 999 | 1.35 | -0.46 | -2.85 | -3.49 | -2.82 | -2.45 | 89.16 | 89.49 | 89.77 | 88.81 | 89.51 | 90.1
26:01 | 2 | 0.91 | 114.9 | 9.4 | 9.82 | 1.387 | -2.176 | -999 | 89.52 | -999 | -999 | 0 | 999 | 1.59 | -0.28 | -2.58 | -3.14 | -2.61 | -2.27 | 89.16 | 89.53 | 89.78 | 88.81 | 89.51 | 90.13
26:02 | 2 | 0.91 | 114.9 | 9.4 | 9.77 | 1.3884 | -2.068 | -999 | 89.5 | -999 | -999 | 0 | 999 | 1.7 | -0.41 | -2.41 | -2.93 | -2.46 | -2.13 | 89.16 | 89.49 | 89.77 | 88.81 | 89.51 | 90.09
26:03 | 2 | 0.91 | 114.9 | 9.4 | 9.78 | 1.3898 | -1.974 | -999 | 89.52 | -999 | -999 | 0 | 999 | 1.78 | -0.66 | -2.22 | -2.72 | -2.3 | -1.97 | 89.16 | 89.53 | 89.79 | 88.81 | 89.51 | 90.12
26:04 | 2 | 0.91 | 114.8 | 9.4 | 9.79 | 1.3912 | -1.986 | -999 | 89.52 | -999 | -999 | 0 | 999 | 1.79 | -1.01 | -2.14 | -2.64 | -2.23 | -1.91 | 89.15 | 89.53 | 89.79 | 88.81 | 89.51 | 90.12
26:05 | 2 | 0.91 | 114.8 | 9.4 | 9.83 | 1.3925 | -1.96 | -999 | 89.54 | -999 | -999 | 0 | 999 | 1.8 | -1.34 | -2.08 | -2.5 | -2.12 | -1.76 | 89.16 | 89.54 | 89.81 | 88.82 | 89.54 | 90.13
26:05 | 2 | 0.91 | 114.9 | 9.4 | 9.84 | 1.3939 | -1.98 | -999 | 89.56 | -999 | -999 | 0 | 999 | 0.56 | -1.71 | -2.02 | -2.45 | -2.04 | -1.68 | 89.17 | 89.55 | 89.83 | 88.82 | 89.57 | 90.13
26:06 | 2 | 0.91 | 114.9 | 9.4 | 9.84 | 1.3953 | -2.024 | -999 | 89.54 | -999 | -999 | 0 | 999 | 0.51 | -2.09 | -2.02 | -2.42 | -1.97 | -1.62 | 89.18 | 89.55 | 89.79 | 88.82 | 89.54 | 90.13
26:07 | 2 | 0.91 | 114.9 | 9.4 | 9.84 | 1.3966 | -2.076 | -999 | 89.55 | -999 | -999 | 0 | 999 | 0.46 | -2.47 | -2.01 | -2.42 | -1.92 | -1.56 | 89.17 | 89.54 | 89.78 | 88.82 | 89.56 | 90.13
26:08 | 2 | 0.91 | 114.9 | 9.4 | 9.81 | 1.398 | -2.126 | -999 | 89.53 | -999 | -999 | 0 | 999 | 0.41 | -2.82 | -2.03 | -2.4 | -1.88 | -1.5 | 89.17 | 89.55 | 89.78 | 88.81 | 89.51 | 90.13
26:09 | 2 | 0.91 | 114.9 | 9.4 | 9.8 | 1.3994 | -2.178 | -999 | 89.54 | -999 | -999 | 0 | 999 | 0.36 | -3.14 | -2.07 | -2.43 | -1.82 | -1.43 | 89.18 | 89.56 | 89.79 | 88.81 | 89.52 | 90.13
26:10 | 2 | 0.91 | 114.9 | 9.4 | 9.78 | 1.4007 | -2.274 | -999 | 89.6 | -999 | -999 | 0 | 999 | 0.26 | -3.52 | -2.1 | -2.5 | -1.82 | -1.43 | 89.23 | 89.61 | 89.84 | 88.83 | 89.58 | 90.16
26:10 | 2 | 0.91 | 114.9 | 9.3 | 9.76 | 1.4021 | -2.398 | -999 | 89.6 | -999 | -999 | 0 | 999 | 0.43 | -3.91 | -2.2 | -2.61 | -1.84 | -1.43 | 89.24 | 89.62 | 89.8 | 88.83 | 89.59 | 90.16
26:11 | 2 | 0.91 | 114.8 | 9.3 | 9.74 | 1.4035 | -2.464 | -999 | 89.6 | -999 | -999 | 0 | 999 | 0.5 | -4.2 | -2.26 | -2.67 | -1.81 | -1.38 | 89.24 | 89.62 | 89.79 | 88.82 | 89.59 | 90.16
26:12 | 2 | 0.91 | 114.8 | 9.3 | 9.72 | 1.4049 | -2.59 | -999 | 89.61 | -999 | -999 | 0 | 999 | 0.62 | -4.56 | -2.34 | -2.78 | -1.84 | -1.43 | 89.24 | 89.61 | 89.8 | 88.82 | 89.61 | 90.17
26:13 | 2 | 0.9 | 114.8 | 9.3 | 9.68 | 1.4062 | -2.664 | -999 | 89.63 | -999 | -999 | 0 | 999 | 0.71 | -4.83 | -2.41 | -2.86 | -1.84 | -1.38 | 89.26 | 89.63 | 89.81 | 88.85 | 89.62 | 90.16
26:14 | 2 | 0.91 | 114.8 | 9.3 | 9.67 | 1.4075 | -2.802 | -999 | 89.61 | -999 | -999 | 0 | 999 | 0.84 | -5.15 | -2.54 | -3 | -1.88 | -1.44 | 89.26 | 89.62 | 89.79 | 88.84 | 89.6 | 90.16
26:15 | 2 | 0.91 | 114.9 | 9.2 | 9.65 | 1.4089 | -2.924 | -999 | 89.65 | -999 | -999 | 0 | 999 | 0.97 | -5.45 | -2.68 | -3.08 | -1.92 | -1.49 | 89.24 | 89.66 | 89.83 | 88.89 | 89.65 | 90.16
26:15 | 2 | 0.91 | 114.8 | 9.2 | 9.61 | 1.4102 | -3.048 | -999 | 89.65 | -999 | -999 | 0 | 999 | 0.71 | -5.75 | -2.78 | -3.21 | -2 | -1.5 | 89.26 | 89.66 | 89.82 | 88.9 | 89.65 | 90.16
26:16 | 2 | 0.9 | 114.9 | 9.2 | 9.6 | 1.4116 | -3.162 | -999 | 89.64 | -999 | -999 | 0 | 999 | 0.83 | -6 | -2.9 | -3.37 | -2.03 | -1.51 | 89.25 | 89.62 | 89.8 | 88.86 | 89.65 | 90.14
26:17 | 2 | 0.91 | 114.9 | 9.2 | 9.58 | 1.4129 | -3.312 | -999 | 89.63 | -999 | -999 | 0 | 999 | 0.97 | -6.27 | -3.04 | -3.52 | -2.11 | -1.62 | 89.26 | 89.63 | 89.78 | 88.88 | 89.62 | 90.13
26:18 | 2 | 0.91 | 114.9 | 9.2 | 9.57 | 1.4143 | -3.478 | -999 | 89.6 | -999 | -999 | 0 | 999 | 1.13 | -6.56 | -3.2 | -3.73 | -2.22 | -1.68 | 89.26 | 89.62 | 89.78 | 88.85 | 89.59 | 90.13
26:19 | 2 | 0.9 | 114.9 | 9.2 | 9.54 | 1.4156 | -3.604 | -999 | 89.6 | -999 | -999 | 0 | 999 | 1.27 | -6.78 | -3.34 | -3.88 | -2.3 | -1.72 | 89.26 | 89.62 | 89.79 | 88.83 | 89.59 | 90.13
26:20 | 2 | 0.91 | 114.9 | 9.1 | 9.5 | 1.4169 | -3.756 | -999 | 89.63 | -999 | -999 | 0 | 999 | 1.42 | -7.01 | -3.52 | -4.05 | -2.41 | -1.79 | 89.29 | 89.64 | 89.78 | 88.86 | 89.62 | 90.14
26:20 | 2 | 0.9 | 114.9 | 9.1 | 9.49 | 1.4183 | -3.89 | -999 | 89.65 | -999 | -999 | 0 | 999 | 0.9 | -7.22 | -3.63 | -4.22 | -2.47 | -1.91 | 89.29 | 89.66 | 89.76 | 88.84 | 89.65 | 90.13
26:21 | 2 | 0.9 | 114.9 | 9.1 | 9.45 | 1.4195 | -4.026 | -999 | 89.67 | -999 | -999 | 0 | 999 | 1.03 | -7.45 | -3.8 | -4.37 | -2.56 | -1.95 | 89.31 | 89.67 | 89.76 | 88.84 | 89.66 | 90.14
26:22 | 2 | 0.9 | 114.9 | 9.1 | 9.45 | 1.4209 | -4.194 | -999 | 89.68 | -999 | -999 | 0 | 999 | 1.2 | -7.7 | -3.97 | -4.55 | -2.69 | -2.06 | 89.35 | 89.68 | 89.77 | 88.83 | 89.68 | 90.14
26:23 | 2 | 0.9 | 114.9 | 9.1 | 9.4 | 1.4222 | -4.364 | -999 | 89.69 | -999 | -999 | 0 | 999 | 1.37 | -7.94 | -4.15 | -4.74 | -2.8 | -2.19 | 89.36 | 89.69 | 89.78 | 88.82 | 89.7 | 90.15
26:24 | 2 | 0.9 | 114.9 | 9.1 | 9.42 | 1.4235 | -4.522 | -999 | 89.71 | -999 | -999 | 0 | 999 | 1.51 | -8.17 | -4.33 | -4.92 | -2.93 | -2.26 | 89.37 | 89.71 | 89.8 | 88.82 | 89.71 | 90.17
26:25 | 2 | 0.9 | 114.9 | 9 | 9.38 | 1.4248 | -4.672 | -999 | 89.73 | -999 | -999 | 0 | 999 | 1.68 | -8.39 | -4.46 | -5.1 | -3.05 | -2.36 | 89.37 | 89.74 | 89.8 | 88.83 | 89.72 | 90.15
26:26 | 2 | 0.9 | 114.9 | 9 | 9.36 | 1.4262 | -4.808 | -999 | 89.74 | -999 | -999 | 0 | 999 | 1 | -8.58 | -4.6 | -5.26 | -3.15 | -2.45 | 89.39 | 89.75 | 89.79 | 88.83 | 89.73 | 90.16
26:26 | 2 | 0.91 | 114.9 | 9 | 9.34 | 1.4275 | -4.96 | -999 | 89.76 | -999 | -999 | 0 | 999 | 1.15 | -8.76 | -4.78 | -5.44 | -3.28 | -2.54 | 89.4 | 89.76 | 89.8 | 88.84 | 89.75 | 90.17
26:27 | 2 | 0.9 | 114.9 | 9 | 9.34 | 1.4288 | -5.084 | -999 | 89.76 | -999 | -999 | 0 | 999 | 1.28 | -8.95 | -4.89 | -5.58 | -3.37 | -2.63 | 89.39 | 89.76 | 89.79 | 88.83 | 89.76 | 90.18
26:28 | 2 | 0.9 | 114.9 | 9 | 9.33 | 1.4301 | -5.26 | -999 | 89.78 | -999 | -999 | 0 | 999 | 1.44 | -9.16 | -5.1 | -5.77 | -3.51 | -2.76 | 89.41 | 89.76 | 89.79 | 88.83 | 89.79 | 90.17
26:29 | 2 | 0.9 | 114.9 | 8.9 | 9.27 | 1.4314 | -5.386 | -999 | 89.78 | -999 | -999 | 0 | 999 | 1.58 | -9.32 | -5.24 | -5.91 | -3.62 | -2.84 | 89.4 | 89.76 | 89.79 | 88.83 | 89.79 | 90.16
26:30 | 2 | 0.9 | 114.9 | 9 | 9.26 | 1.4327 | -5.56 | -999 | 89.78 | -999 | -999 | 0 | 999 | 1.75 | -9.49 | -5.44 | -6.14 | -3.75 | -2.98 | 89.41 | 89.76 | 89.8 | 88.85 | 89.79 | 90.17
26:31 | 2 | 0.9 | 114.9 | 8.9 | 9.23 | 1.434 | -5.69 | -999 | 89.79 | -999 | -999 | 0 | 999 | 0.98 | -9.65 | -5.56 | -6.29 | -3.87 | -3.08 | 89.45 | 89.77 | 89.78 | 88.83 | 89.81 | 90.18
26:31 | 2 | 0.9 | 114.9 | 8.9 | 9.23 | 1.4353 | -5.854 | -999 | 89.78 | -999 | -999 | 0 | 999 | 1.14 | -9.84 | -5.75 | -6.46 | -4 | -3.22 | 89.46 | 89.76 | 89.79 | 88.83 | 89.8 | 90.16
26:32 | 2 | 0.9 | 114.9 | 8.9 | 9.23 | 1.4365 | -5.992 | -999 | 89.79 | -999 | -999 | 0 | 999 | 1.28 | -10.01 | -5.88 | -6.61 | -4.14 | -3.32 | 89.46 | 89.76 | 89.79 | 88.83 | 89.81 | 90.16
26:33 | 2 | 0.9 | 114.9 | 8.9 | 9.21 | 1.4378 | -6.132 | -999 | 89.81 | -999 | -999 | 0 | 999 | 1.42 | -10.15 | -6.05 | -6.78 | -4.27 | -3.41 | 89.46 | 89.79 | 89.84 | 88.84 | 89.82 | 90.21
26:34 | 2 | 0.9 | 114.9 | 8.8 | 9.16 | 1.4391 | -6.284 | -999 | 89.83 | -999 | -999 | 0 | 999 | 1.57 | -10.3 | -6.21 | -6.98 | -4.39 | -3.54 | 89.45 | 89.83 | 89.84 | 88.83 | 89.84 | 90.21
26:35 | 2 | 0.9 | 114.9 | 8.9 | 9.15 | 1.4404 | -6.45 | -999 | 89.8 | -999 | -999 | 0 | 999 | 1.72 | -10.49 | -6.38 | -7.13 | -4.57 | -3.68 | 89.42 | 89.78 | 89.81 | 88.85 | 89.82 | 90.18
26:36 | 2 | 0.9 | 114.9 | 8.8 | 9.13 | 1.4417 | -6.57 | -999 | 89.79 | -999 | -999 | 0 | 999 | 0.98 | -10.59 | -6.54 | -7.27 | -4.68 | -3.77 | 89.46 | 89.78 | 89.84 | 88.88 | 89.81 | 90.16
26:36 | 2 | 0.9 | 114.9 | 8.8 | 9.12 | 1.443 | -6.722 | -999 | 89.79 | -999 | -999 | 0 | 999 | 1.13 | -10.78 | -6.69 | -7.45 | -4.8 | -3.89 | 89.47 | 89.77 | 89.85 | 88.89 | 89.81 | 90.16
26:37 | 2 | 0.9 | 114.9 | 8.8 | 9.11 | 1.4443 | -6.864 | -999 | 89.79 | -999 | -999 | 0 | 999 | 1.28 | -10.9 | -6.87 | -7.59 | -4.94 | -4.02 | 89.46 | 89.77 | 89.85 | 88.89 | 89.82 | 90.14
26:38 | 2 | 0.9 | 114.9 | 8.8 | 9.08 | 1.4455 | -7.012 | -999 | 89.79 | -999 | -999 | 0 | 999 | 1.42 | -11.03 | -7.04 | -7.78 | -5.08 | -4.13 | 89.46 | 89.77 | 89.81 | 88.89 | 89.81 | 90.14
26:39 | 2 | 0.9 | 114.9 | 8.8 | 9.06 | 1.4467 | -7.168 | -999 | 89.79 | -999 | -999 | 0 | 999 | 1.58 | -11.19 | -7.22 | -7.92 | -5.24 | -4.27 | 89.46 | 89.78 | 89.83 | 88.89 | 89.81 | 90.15
26:40 | 2 | 0.9 | 114.9 | 8.8 | 9.06 | 1.448 | -7.32 | -999 | 89.85 | -999 | -999 | 0 | 999 | 1.73 | -11.33 | -7.37 | -8.12 | -5.38 | -4.4 | 89.49 | 89.83 | 89.84 | 88.94 | 89.88 | 90.2
26:40 | 1 | 0.47 | 115 | 0.5 | 0.3 | 1.4491 | -7.46 | -999 | 89.85 | -999 | -999 | 0 | 999 | 1.01 | -11.46 | -7.51 | -8.27 | -5.52 | -4.54 | 89.49 | 89.83 | 89.8 | 88.94 | 89.88 | 90.21
26:41 | 1 | 0.47 | 115 | 0.5 | 0.3 | 1.4491 | -7.46 | -999 | 89.85 | -999 | -999 | 0 | 999 | 1.01 | -11.46 | -7.51 | -8.27 | -5.52 | -4.54 | 89.49 | 89.83 | 89.8 | 88.94 | 89.88 | 90.21
26:41 | 1 | 0.47 | 115 | 0.5 | 0.3 | 1.4491 | -7.46 | -999 | 89.85 | -999 | -999 | 0 | 999 | 1.01 | -11.46 | -7.51 | -8.27 | -5.52 | -4.54 | 89.49 | 89.83 | 89.8 | 88.94 | 89.88 | 90.21
26:41 | 1 | 0.47 | 115.3 | 0.5 | 0.29 | 1.4492 | -7.542 | -999 | 89.87 | -999 | -999 | 0 | 999 | 1.09 | -11.41 | -7.62 | -8.37 | -5.62 | -4.69 | 89.48 | 89.84 | 89.8 | 88.94 | 89.9 | 90.21
26:42 | 1 | 0.32 | 115.3 | 0.2 | 0.06 | 1.4492 | -7.556 | -999 | 89.9 | -999 | -999 | 0 | 999 | 1.1 | -11.27 | -7.68 | -8.38 | -5.69 | -4.76 | 89.52 | 89.86 | 89.83 | 88.94 | 89.94 | 90.25
26:43 | 1 | 0.33 | 115.3 | 0.2 | 0.06 | 1.4492 | -7.552 | -999 | 89.88 | -999 | -999 | 0 | 999 | 1.1 | -11.14 | -7.67 | -8.38 | -5.74 | -4.83 | 89.53 | 89.83 | 89.83 | 88.95 | 89.93 | 90.25
26:44 | 1 | 0.33 | 115 | 0.2 | 0.06 | 1.4492 | -7.524 | -999 | 89.9 | -999 | -999 | 0 | 999 | 1.07 | -11.02 | -7.65 | -8.34 | -5.74 | -4.87 | 89.55 | 89.85 | 89.85 | 88.95 | 89.94 | 90.27
26:45 | 1 | 0.32 | 115 | 0.2 | 0.06 | 1.4492 | -7.49 | -999 | 89.88 | -999 | -999 | 0 | 999 | 1.04 | -10.89 | -7.63 | -8.27 | -5.77 | -4.89 | 89.54 | 89.84 | 89.85 | 88.95 | 89.91 | 90.26
26:46 | 1 | 0.33 | 115 | 0.2 | 0.06 | 1.4492 | -7.454 | -999 | 89.9 | -999 | -999 | 0 | 999 | 0.08 | -10.75 | -7.61 | -8.22 | -5.77 | -4.92 | 89.54 | 89.86 | 89.86 | 88.97 | 89.94 | 90.28
26:46 | 1 | 0.33 | 115 | 0.2 | 0.06 | 1.4492 | -7.386 | -999 | 89.9 | -999 | -999 | 0 | 999 | 0.02 | -10.53 | -7.53 | -8.17 | -5.77 | -4.93 | 89.54 | 89.86 | 89.86 | 88.97 | 89.95 | 90.29
26:47 | 1 | 0.33 | 114.9 | 0.2 | 0.06 | 1.4492 | -7.324 | -999 | 89.91 | -999 | -999 | 0 | 999 | 0.05 | -10.35 | -7.49 | -8.09 | -5.77 | -4.92 | 89.55 | 89.86 | 89.87 | 88.99 | 89.96 | 90.3
26:48 | 1 | 0.33 | 114.9 | 0.2 | 0.06 | 1.4492 | -7.274 | -999 | 89.92 | -999 | -999 | 0 | 999 | 0.1 | -10.16 | -7.44 | -8.03 | -5.76 | -4.98 | 89.56 | 89.85 | 89.89 | 89 | 89.98 | 90.31
26:49 | 1 | 0.33 | 114.9 | 0.2 | 0.06 | 1.4492 | -7.212 | -999 | 89.9 | -999 | -999 | 0 | 999 | 0.16 | -9.96 | -7.39 | -7.97 | -5.76 | -4.98 | 89.54 | 89.85 | 89.87 | 89 | 89.95 | 90.33
26:50 | 1 | 0.33 | 114.9 | 0.2 | 0.06 | 1.4492 | -7.114 | -999 | 89.89 | -999 | -999 | 0 | 999 | 0.26 | -9.73 | -7.28 | -7.9 | -5.73 | -4.93 | 89.54 | 89.84 | 89.87 | 89.03 | 89.95 | 90.29
26:51 | 1 | 0.33 | 115 | 0.2 | 0.06 | 1.4493 | -7.04 | -999 | 89.88 | -999 | -999 | 0 | 999 | 0.41 | -9.51 | -7.25 | -7.81 | -5.7 | -4.93 | 89.55 | 89.84 | 89.87 | 89 | 89.93 | 90.31
26:51 | 1 | 0.32 | 115 | 0.2 | 0.06 | 1.4493 | -6.956 | -999 | 89.86 | -999 | -999 | 0 | 999 | 0.53 | -9.28 | -7.18 | -7.72 | -5.69 | -4.91 | 89.51 | 89.8 | 89.85 | 89 | 89.92 | 90.31
26:52 | 1 | 0.33 | 115 | 0.2 | 0.06 | 1.4493 | -6.854 | -999 | 89.88 | -999 | -999 | 0 | 999 | 0.63 | -9.03 | -7.08 | -7.64 | -5.63 | -4.89 | 89.53 | 89.83 | 89.86 | 89.03 | 89.93 | 90.35
26:53 | 1 | 0.33 | 115 | 0.2 | 0.06 | 1.4493 | -6.78 | -999 | 89.88 | -999 | -999 | 0 | 999 | 0.7 | -8.8 | -7.05 | -7.54 | -5.62 | -4.89 | 89.54 | 89.83 | 89.86 | 89.03 | 89.93 | 90.35
26:54 | 1 | 0.33 | 115 | 0.2 | 0.06 | 1.4493 | -6.67 | -999 | 89.87 | -999 | -999 | 0 | 999 | 0.81 | -8.54 | -6.94 | -7.46 | -5.57 | -4.84 | 89.52 | 89.83 | 89.88 | 89.03 | 89.9 | 90.35
26:55 | 1 | 0.33 | 115 | 0.2 | 0.06 | 1.4493 | -6.556 | -999 | 89.9 | -999 | -999 | 0 | 999 | 0.93 | -8.29 | -6.82 | -7.37 | -5.52 | -4.78 | 89.52 | 89.85 | 89.95 | 89.06 | 89.94 | 90.37
26:56 | 1 | 0.33 | 115 | 0.2 | 0.06 | 1.4493 | -6.412 | -999 | 89.84 | -999 | -999 | 0 | 999 | 0.68 | -7.99 | -6.69 | -7.22 | -5.44 | -4.72 | 89.49 | 89.78 | 89.92 | 89.03 | 89.9 | 90.35
26:56 | 1 | 0.33 | 114.9 | 0.2 | 0.06 | 1.4493 | -6.3 | -999 | 89.87 | -999 | -999 | 0 | 999 | 0.8 | -7.73 | -6.61 | -7.11 | -5.39 | -4.66 | 89.48 | 89.83 | 89.92 | 89.05 | 89.91 | 90.37
26:57 | 1 | 0.32 | 115 | 0.2 | 0.06 | 1.4493 | -6.174 | -999 | 89.85 | -999 | -999 | 0 | 999 | 0.92 | -7.46 | -6.5 | -7.01 | -5.31 | -4.59 | 89.46 | 89.79 | 89.92 | 89.04 | 89.9 | 90.36
26:58 | 1 | 0.32 | 115 | 0.2 | 0.06 | 1.4493 | -6.056 | -999 | 89.83 | -999 | -999 | 0 | 999 | 1.04 | -7.18 | -6.39 | -6.9 | -5.25 | -4.56 | 89.46 | 89.77 | 89.92 | 89.05 | 89.9 | 90.37
26:59 | 1 | 0.33 | 115 | 0.2 | 0.06 | 1.4493 | -5.916 | -999 | 89.83 | -999 | -999 | 0 | 999 | 1.18 | -6.88 | -6.26 | -6.77 | -5.19 | -4.48 | 89.46 | 89.77 | 89.92 | 89.05 | 89.9 | 90.34
27:00 | 1 | 0.33 | 114.9 | 0.2 | 0.06 | 1.4493 | -5.8 | -999 | 89.83 | -999 | -999 | 0 | 999 | 1.3 | -6.64 | -6.17 | -6.65 | -5.09 | -4.45 | 89.46 | 89.77 | 89.95 | 89.05 | 89.9 | 90.35
27:01 | 1 | 0.33 | 115 | 0.2 | 0.06 | 1.4494 | -5.618 | -999 | 89.82 | -999 | -999 | 0 | 999 | 0.89 | -6.3 | -5.99 | -6.5 | -4.98 | -4.32 | 89.45 | 89.77 | 89.95 | 89.05 | 89.88 | 90.34
27:02 | 1 | 0.33 | 115 | 0.2 | 0.06 | 1.4494 | -5.468 | -999 | 89.82 | -999 | -999 | 0 | 999 | 1.04 | -5.99 | -5.85 | -6.35 | -4.89 | -4.26 | 89.4 | 89.77 | 89.95 | 89.05 | 89.87 | 90.35
27:02 | 1 | 0.33 | 115 | 0.2 | 0.06 | 1.4494 | -5.32 | -999 | 89.82 | -999 | -999 | 0 | 999 | 1.19 | -5.7 | -5.73 | -6.21 | -4.81 | -4.15 | 89.4 | 89.76 | 89.96 | 89.04 | 89.87 | 90.35
27:03 | 1 | 0.33 | 115 | 0.2 | 0.06 | 1.4494 | -5.166 | -999 | 89.79 | -999 | -999 | 0 | 999 | 1.34 | -5.4 | -5.57 | -6.09 | -4.7 | -4.07 | 89.4 | 89.74 | 89.93 | 89.03 | 89.84 | 90.33
27:04 | 1 | 0.33 | 115 | 0.2 | 0.06 | 1.4494 | -5.01 | -999 | 89.78 | -999 | -999 | 0 | 999 | 1.5 | -5.1 | -5.43 | -5.92 | -4.59 | -4.01 | 89.41 | 89.73 | 89.95 | 89.05 | 89.83 | 90.29
27:05 | 1 | 0.33 | 114.9 | 0.2 | 0.06 | 1.4494 | -4.862 | -999 | 89.75 | -999 | -999 | 0 | 999 | 1.65 | -4.83 | -5.29 | -5.78 | -4.51 | -3.9 | 89.39 | 89.7 | 89.94 | 89.04 | 89.81 | 90.29
27:06 | 1 | 0.33 | 115 | 0.2 | 0.06 | 1.4494 | -4.7 | -999 | 89.74 | -999 | -999 | 0 | 999 | 1.07 | -4.52 | -5.13 | -5.63 | -4.4 | -3.82 | 89.38 | 89.68 | 89.94 | 89.01 | 89.79 | 90.29
27:07 | 1 | 0.33 | 114.9 | 0.2 | 0.06 | 1.4494 | -4.53 | -999 | 89.73 | -999 | -999 | 0 | 999 | 1.23 | -4.2 | -4.99 | -5.47 | -4.28 | -3.71 | 89.37 | 89.67 | 89.95 | 89.03 | 89.79 | 90.28
27:07 | 1 | 0.34 | 114.9 | 0.2 | 0.06 | 1.4494 | -4.362 | -999 | 89.73 | -999 | -999 | 0 | 999 | 1.41 | -3.9 | -4.8 | -5.33 | -4.15 | -3.63 | 89.32 | 89.67 | 89.9 | 88.99 | 89.79 | 90.27
27:08 | 1 | 0.33 | 115 | 0.2 | 0.06 | 1.4494 | -4.192 | -999 | 89.73 | -999 | -999 | 0 | 999 | 1.58 | -3.6 | -4.63 | -5.17 | -4.07 | -3.49 | 89.34 | 89.66 | 89.94 | 89 | 89.79 | 90.27
27:09 | 1 | 0.33 | 115.1 | 0.2 | 0.06 | 1.4494 | -4.022 | -999 | 89.73 | -999 | -999 | 0 | 999 | 1.75 | -3.31 | -4.44 | -5.01 | -3.94 | -3.41 | 89.34 | 89.66 | 89.96 | 89.03 | 89.79 | 90.27
27:10 | 1 | 0.33 | 115 | 0.2 | 0.06 | 1.4494 | -3.862 | -999 | 89.7 | -999 | -999 | 0 | 999 | 1.91 | -3.01 | -4.3 | -4.85 | -3.82 | -3.33 | 89.32 | 89.66 | 89.95 | 89.01 | 89.73 | 90.27
27:11 | 1 | 0.33 | 115 | 0.2 | 0.06 | 1.4495 | -3.684 | -999 | 89.7 | -999 | -999 | 0 | 999 | 1.15 | -2.7 | -4.12 | -4.7 | -3.71 | -3.19 | 89.28 | 89.66 | 89.93 | 88.98 | 89.73 | 90.27
27:12 | 1 | 0.33 | 115 | 0.2 | 0.06 | 1.4495 | -3.502 | -999 | 89.68 | -999 | -999 | 0 | 999 | 1.34 | -2.39 | -3.94 | -4.53 | -3.57 | -3.08 | 89.28 | 89.62 | 89.95 | 88.97 | 89.73 | 90.27
27:12 | 1 | 0.33 | 115 | 0.2 | 0.06 | 1.4495 | -3.314 | -999 | 89.67 | -999 | -999 | 0 | 999 | 1.52 | -2.06 | -3.78 | -4.37 | -3.44 | -2.92 | 89.26 | 89.62 | 89.95 | 88.97 | 89.72 | 90.27
27:13 | 1 | 0.33 | 114.9 | 0.2 | 0.06 | 1.4495 | -3.144 | -999 | 89.65 | -999 | -999 | 0 | 999 | 1.69 | -1.79 | -3.58 | -4.21 | -3.32 | -2.82 | 89.24 | 89.61 | 89.9 | 88.94 | 89.7 | 90.25
27:14 | 1 | 0.92 | 114.8 | 10.1 | 0.06 | 1.4498 | -2.956 | -999 | 89.65 | -999 | -999 | 0 | 999 | 1.87 | -1.47 | -3.39 | -4.02 | -3.19 | -2.71 | 89.25 | 89.61 | 89.94 | 88.95 | 89.7 | 90.23
27:14 | 2 | 0.93 | 114.8 | 10.6 | 11.31 | 1.4498 | -2.95 | -999 | 89.65 | -999 | -999 | 0 | 999 | 1.89 | -1.47 | -3.38 | -4.01 | -3.19 | -2.7 | 89.24 | 89.61 | 89.93 | 88.95 | 89.7 | 90.22
27:14 | 2 | 0.93 | 114.8 | 10.6 | 11.31 | 1.4499 | -2.95 | -999 | 89.65 | -999 | -999 | 0 | 999 | 1.89 | -1.47 | -3.38 | -4.01 | -3.19 | -2.7 | 89.24 | 89.61 | 89.93 | 88.95 | 89.7 | 90.22
27:14 | 2 | 0.93 | 114.8 | 10.6 | 11.31 | 1.4499 | -2.95 | -999 | 89.65 | -999 | -999 | 0 | 999 | 1.89 | -1.47 | -3.38 | -4.01 | -3.19 | -2.7 | 89.24 | 89.61 | 89.93 | 88.95 | 89.7 | 90.22
27:15 | 2 | 0.92 | 114.8 | 10.2 | 10.78 | 1.4515 | -2.716 | -999 | 89.65 | -999 | -999 | 0 | 999 | 2.1 | -1.02 | -3.14 | -3.83 | -3.02 | -2.57 | 89.22 | 89.61 | 89.93 | 88.89 | 89.7 | 90.24
27:16 | 2 | 0.91 | 114.8 | 9.6 | 10.11 | 1.453 | -2.372 | -999 | 89.65 | -999 | -999 | 0 | 999 | 1.45 | -0.44 | -2.85 | -3.41 | -2.81 | -2.35 | 89.2 | 89.61 | 89.94 | 88.89 | 89.7 | 90.22
27:17 | 2 | 0.91 | 114.8 | 9.4 | 9.8 | 1.4543 | -2.158 | -999 | 89.65 | -999 | -999 | 0 | 999 | 1.67 | -0.29 | -2.55 | -3.09 | -2.61 | -2.25 | 89.23 | 89.61 | 89.93 | 88.89 | 89.7 | 90.24
27:18 | 2 | 0.91 | 114.9 | 9.3 | 9.73 | 1.4556 | -2.034 | -999 | 89.65 | -999 | -999 | 0 | 999 | 1.79 | -0.39 | -2.38 | -2.87 | -2.45 | -2.08 | 89.24 | 89.61 | 89.93 | 88.89 | 89.7 | 90.26
27:18 | 2 | 0.91 | 114.9 | 9.4 | 9.79 | 1.457 | -1.958 | -999 | 89.65 | -999 | -999 | 0 | 999 | 1.87 | -0.61 | -2.22 | -2.7 | -2.31 | -1.95 | 89.24 | 89.6 | 89.93 | 88.84 | 89.69 | 90.22
27:19 | 2 | 0.91 | 114.9 | 9.4 | 9.81 | 1.4584 | -1.92 | -999 | 89.65 | -999 | -999 | 0 | 999 | 1.9 | -0.92 | -2.1 | -2.57 | -2.23 | -1.78 | 89.24 | 89.6 | 89.92 | 88.83 | 89.69 | 90.26
27:20 | 2 | 0.91 | 114.8 | 9.4 | 9.85 | 1.4598 | -1.926 | -999 | 89.64 | -999 | -999 | 0 | 999 | 0.79 | -1.24 | -2.08 | -2.48 | -2.12 | -1.71 | 89.23 | 89.61 | 89.87 | 88.83 | 89.66 | 90.22
27:21 | 2 | 0.91 | 114.8 | 9.4 | 9.84 | 1.4612 | -1.948 | -999 | 89.63 | -999 | -999 | 0 | 999 | 0.77 | -1.64 | -2.01 | -2.43 | -2.04 | -1.62 | 89.24 | 89.61 | 89.87 | 88.83 | 89.65 | 90.22
27:22 | 2 | 0.91 | 114.8 | 9.4 | 9.85 | 1.4626 | -1.98 | -999 | 89.63 | -999 | -999 | 0 | 999 | 0.74 | -1.99 | -1.98 | -2.42 | -1.98 | -1.53 | 89.24 | 89.61 | 89.86 | 88.82 | 89.65 | 90.21
27:23 | 2 | 0.91 | 114.9 | 9.4 | 9.84 | 1.4639 | -2.044 | -999 | 89.63 | -999 | -999 | 0 | 999 | 0.67 | -2.37 | -2 | -2.42 | -1.93 | -1.5 | 89.24 | 89.61 | 89.86 | 88.83 | 89.65 | 90.22
27:23 | 2 | 0.91 | 114.9 | 9.4 | 9.81 | 1.4653 | -2.096 | -999 | 89.63 | -999 | -999 | 0 | 999 | 0.62 | -2.74 | -2.02 | -2.42 | -1.87 | -1.43 | 89.24 | 89.61 | 89.86 | 88.83 | 89.65 | 90.24
27:24 | 2 | 0.91 | 114.9 | 9.4 | 9.81 | 1.4667 | -2.184 | -999 | 89.64 | -999 | -999 | 0 | 999 | 0.53 | -3.11 | -2.08 | -2.45 | -1.86 | -1.42 | 89.24 | 89.62 | 89.86 | 88.82 | 89.65 | 90.21
27:25 | 2 | 0.91 | 114.9 | 9.4 | 9.79 | 1.468 | -2.26 | -999 | 89.65 | -999 | -999 | 0 | 999 | 0.34 | -3.47 | -2.1 | -2.53 | -1.82 | -1.38 | 89.24 | 89.63 | 89.86 | 88.81 | 89.66 | 90.27
27:26 | 2 | 0.91 | 114.9 | 9.4 | 9.77 | 1.4694 | -2.374 | -999 | 89.68 | -999 | -999 | 0 | 999 | 0.45 | -3.82 | -2.2 | -2.61 | -1.86 | -1.38 | 89.24 | 89.66 | 89.87 | 88.81 | 89.69 | 90.26
27:27 | 2 | 0.91 | 114.9 | 9.4 | 9.76 | 1.4708 | -2.476 | -999 | 89.68 | -999 | -999 | 0 | 999 | 0.55 | -4.17 | -2.27 | -2.7 | -1.86 | -1.38 | 89.26 | 89.66 | 89.87 | 88.81 | 89.7 | 90.27
27:28 | 2 | 0.91 | 114.9 | 9.3 | 9.72 | 1.4721 | -2.582 | -999 | 89.68 | -999 | -999 | 0 | 999 | 0.66 | -4.5 | -2.35 | -2.81 | -1.87 | -1.38 | 89.26 | 89.66 | 89.86 | 88.81 | 89.7 | 90.26
27:28 | 2 | 0.91 | 114.9 | 9.3 | 9.7 | 1.4735 | -2.698 | -999 | 89.68 | -999 | -999 | 0 | 999 | 0.78 | -4.82 | -2.47 | -2.91 | -1.89 | -1.4 | 89.26 | 89.66 | 89.86 | 88.81 | 89.7 | 90.27
27:29 | 2 | 0.91 | 114.9 | 9.3 | 9.68 | 1.4748 | -2.83 | -999 | 89.68 | -999 | -999 | 0 | 999 | 0.91 | -5.12 | -2.59 | -3.05 | -1.96 | -1.43 | 89.27 | 89.67 | 89.86 | 88.81 | 89.7 | 90.27
27:30 | 2 | 0.91 | 114.9 | 9.3 | 9.64 | 1.4762 | -2.96 | -999 | 89.69 | -999 | -999 | 0 | 999 | 0.71 | -5.41 | -2.71 | -3.19 | -2 | -1.49 | 89.28 | 89.69 | 89.86 | 88.82 | 89.7 | 90.27
27:31 | 2 | 0.91 | 114.9 | 9.2 | 9.61 | 1.4776 | -3.092 | -999 | 89.71 | -999 | -999 | 0 | 999 | 0.84 | -5.72 | -2.85 | -3.33 | -2.05 | -1.51 | 89.31 | 89.69 | 89.87 | 88.83 | 89.73 | 90.29
27:32 | 2 | 0.91 | 114.9 | 9.2 | 9.6 | 1.4789 | -3.21 | -999 | 89.71 | -999 | -999 | 0 | 999 | 0.96 | -5.96 | -2.94 | -3.46 | -2.12 | -1.57 | 89.29 | 89.69 | 89.87 | 88.83 | 89.73 | 90.29
27:33 | 2 | 0.91 | 114.9 | 9.2 | 9.61 | 1.4803 | -3.332 | -999 | 89.73 | -999 | -999 | 0 | 999 | 1.08 | -6.22 | -3.08 | -3.57 | -2.17 | -1.62 | 89.32 | 89.73 | 89.87 | 88.84 | 89.73 | 90.3
27:33 | 2 | 0.91 | 114.9 | 9.2 | 9.55 | 1.4815 | -3.47 | -999 | 89.74 | -999 | -999 | 0 | 999 | 1.21 | -6.49 | -3.17 | -3.74 | -2.25 | -1.7 | 89.34 | 89.73 | 89.89 | 88.85 | 89.74 | 90.35
27:34 | 2 | 0.91 | 114.9 | 9.2 | 9.53 | 1.4829 | -3.624 | -999 | 89.74 | -999 | -999 | 0 | 999 | 1.36 | -6.77 | -3.35 | -3.9 | -2.36 | -1.74 | 89.33 | 89.71 | 89.87 | 88.85 | 89.76 | 90.35
27:35 | 2 | 0.9 | 114.9 | 9.1 | 9.49 | 1.4842 | -3.752 | -999 | 89.73 | -999 | -999 | 0 | 999 | 0.79 | -7.01 | -3.49 | -4.04 | -2.42 | -1.8 | 89.38 | 89.73 | 89.92 | 88.89 | 89.73 | 90.35
27:36 | 2 | 0.91 | 114.9 | 9.1 | 9.5 | 1.4855 | -3.93 | -999 | 89.73 | -999 | -999 | 0 | 999 | 0.97 | -7.26 | -3.66 | -4.26 | -2.54 | -1.93 | 89.38 | 89.72 | 89.92 | 88.89 | 89.74 | 90.35
27:37 | 2 | 0.9 | 114.9 | 9.1 | 9.47 | 1.4869 | -4.076 | -999 | 89.76 | -999 | -999 | 0 | 999 | 1.12 | -7.5 | -3.8 | -4.43 | -2.65 | -2 | 89.38 | 89.75 | 89.88 | 88.9 | 89.76 | 90.36
27:38 | 2 | 0.9 | 115 | 9.1 | 9.45 | 1.4882 | -4.204 | -999 | 89.78 | -999 | -999 | 0 | 999 | 1.24 | -7.7 | -3.96 | -4.57 | -2.72 | -2.07 | 89.39 | 89.76 | 89.87 | 88.89 | 89.79 | 90.38
27:38 | 2 | 0.91 | 114.9 | 9.1 | 9.43 | 1.4895 | -4.358 | -999 | 89.79 | -999 | -999 | 0 | 999 | 1.4 | -7.95 | -4.11 | -4.76 | -2.83 | -2.14 | 89.44 | 89.77 | 89.91 | 88.93 | 89.8 | 90.43
27:39 | 2 | 0.9 | 114.9 | 9.1 | 9.4 | 1.4909 | -4.502 | -999 | 89.79 | -999 | -999 | 0 | 999 | 1.54 | -8.17 | -4.25 | -4.92 | -2.92 | -2.25 | 89.45 | 89.77 | 89.88 | 88.97 | 89.81 | 90.49
27:40 | 2 | 0.9 | 114.9 | 9.1 | 9.39 | 1.4921 | -4.652 | -999 | 89.81 | -999 | -999 | 0 | 999 | 0.9 | -8.38 | -4.43 | -5.08 | -3.04 | -2.33 | 89.46 | 89.79 | 89.88 | 88.96 | 89.82 | 90.49
27:41 | 2 | 0.9 | 114.9 | 9 | 9.35 | 1.4934 | -4.768 | -999 | 89.85 | -999 | -999 | 0 | 999 | 1.02 | -8.52 | -4.56 | -5.25 | -3.12 | -2.39 | 89.48 | 89.83 | 89.92 | 88.97 | 89.87 | 90.51
27:42 | 2 | 0.9 | 114.9 | 9 | 9.34 | 1.4947 | -4.932 | -999 | 89.83 | -999 | -999 | 0 | 999 | 1.17 | -8.72 | -4.73 | -5.42 | -3.26 | -2.53 | 89.47 | 89.79 | 89.9 | 88.97 | 89.87 | 90.51
27:43 | 2 | 0.9 | 114.9 | 9 | 9.34 | 1.4961 | -5.096 | -999 | 89.83 | -999 | -999 | 0 | 999 | 1.35 | -8.94 | -4.92 | -5.62 | -3.37 | -2.63 | 89.47 | 89.81 | 89.87 | 88.97 | 89.85 | 90.51
27:43 | 2 | 0.9 | 115 | 8.9 | 9.28 | 1.4974 | -5.216 | -999 | 89.81 | -999 | -999 | 0 | 999 | 1.47 | -9.09 | -5.06 | -5.73 | -3.49 | -2.71 | 89.46 | 89.78 | 89.87 | 88.97 | 89.83 | 90.51
27:44 | 2 | 0.9 | 114.9 | 9 | 9.28 | 1.4987 | -5.392 | -999 | 89.81 | -999 | -999 | 0 | 999 | 1.64 | -9.31 | -5.25 | -5.92 | -3.64 | -2.84 | 89.46 | 89.78 | 89.86 | 88.97 | 89.83 | 90.51
27:45 | 2 | 0.9 | 114.9 | 8.9 | 9.27 | 1.5 | -5.536 | -999 | 89.86 | -999 | -999 | 0 | 999 | 0.9 | -9.46 | -5.41 | -6.11 | -3.76 | -2.94 | 89.51 | 89.83 | 89.92 | 89.03 | 89.89 | 90.57
27:46 | 2 | 0.9 | 114.9 | 8.9 | 9.25 | 1.5013 | -5.68 | -999 | 89.88 | -999 | -999 | 0 | 999 | 1.04 | -9.63 | -5.54 | -6.28 | -3.9 | -3.05 | 89.53 | 89.85 | 89.92 | 89.03 | 89.9 | 90.57
27:47 | 2 | 0.9 | 114.9 | 8.9 | 9.22 | 1.5026 | -5.816 | -999 | 89.9 | -999 | -999 | 0 | 999 | 1.18 | -9.79 | -5.72 | -6.44 | -4 | -3.13 | 89.54 | 89.86 | 89.93 | 89.05 | 89.95 | 90.6
27:48 | 2 | 0.9 | 114.9 | 8.9 | 9.21 | 1.5038 | -5.966 | -999 | 89.9 | -999 | -999 | 0 | 999 | 1.33 | -9.95 | -5.87 | -6.6 | -4.14 | -3.27 | 89.57 | 89.86 | 89.92 | 89.08 | 89.95 | 90.6
27:48 | 2 | 0.9 | 114.9 | 8.9 | 9.18 | 1.5051 | -6.136 | -999 | 89.89 | -999 | -999 | 0 | 999 | 1.5 | -10.14 | -6.05 | -6.78 | -4.31 | -3.4 | 89.54 | 89.86 | 89.93 | 89.06 | 89.91 | 90.6
27:49 | 2 | 0.9 | 114.9 | 8.8 | 9.16 | 1.5064 | -6.274 | -999 | 89.93 | -999 | -999 | 0 | 999 | 1.62 | -10.28 | -6.2 | -6.96 | -4.43 | -3.5 | 89.58 | 89.91 | 89.95 | 89.12 | 89.95 | 90.64
27:50 | 2 | 0.9 | 114.9 | 8.9 | 9.15 | 1.5077 | -6.402 | -999 | 89.9 | -999 | -999 | 0 | 999 | 0.89 | -10.39 | -6.35 | -7.09 | -4.55 | -3.63 | 89.57 | 89.86 | 89.91 | 89.1 | 89.93 | 90.63
27:51 | 2 | 0.9 | 114.9 | 8.8 | 9.14 | 1.509 | -6.568 | -999 | 89.91 | -999 | -999 | 0 | 999 | 1.06 | -10.58 | -6.53 | -7.27 | -4.69 | -3.77 | 89.57 | 89.87 | 89.93 | 89.11 | 89.95 | 90.65
27:52 | 2 | 0.9 | 114.9 | 8.8 | 9.11 | 1.5103 | -6.722 | -999 | 89.9 | -999 | -999 | 0 | 999 | 1.21 | -10.75 | -6.67 | -7.46 | -4.83 | -3.9 | 89.58 | 89.86 | 89.88 | 89.11 | 89.95 | 90.64
27:53 | 2 | 0.9 | 114.9 | 8.8 | 9.13 | 1.5115 | -6.828 | -999 | 89.9 | -999 | -999 | 0 | 999 | 1.32 | -10.83 | -6.8 | -7.59 | -4.92 | -4 | 89.54 | 89.86 | 89.88 | 89.12 | 89.93 | 90.61
27:54 | 2 | 0.9 | 114.9 | 8.8 | 9.09 | 1.5128 | -6.976 | -999 | 89.95 | -999 | -999 | 0 | 999 | 1.47 | -10.98 | -6.97 | -7.73 | -5.07 | -4.13 | 89.55 | 89.91 | 89.92 | 89.14 | 89.99 | 90.64
27:54 | 2 | 0.9 | 114.9 | 8.8 | 9.06 | 1.5141 | -7.12 | -999 | 89.95 | -999 | -999 | 0 | 999 | 1.61 | -11.13 | -7.11 | -7.91 | -5.19 | -4.26 | 89.56 | 89.9 | 89.92 | 89.14 | 90 | 90.65
27:55 | 2 | 0.9 | 115 | 8.8 | 9.08 | 1.5153 | -7.268 | -999 | 89.93 | -999 | -999 | 0 | 999 | 0.89 | -11.27 | -7.27 | -8.08 | -5.32 | -4.4 | 89.54 | 89.88 | 89.93 | 89.12 | 89.98 | 90.64
27:56 | 1 | 0.47 | 115.1 | 0.5 | 0.29 | 1.5164 | -7.408 | -999 | 89.91 | -999 | -999 | 0 | 999 | 1.03 | -11.4 | -7.44 | -8.23 | -5.46 | -4.51 | 89.58 | 89.87 | 89.93 | 89.14 | 89.95 | 90.6
27:56 | 1 | 0.47 | 115.1 | 0.5 | 0.29 | 1.5164 | -7.408 | -999 | 89.91 | -999 | -999 | 0 | 999 | 1.03 | -11.4 | -7.44 | -8.23 | -5.46 | -4.51 | 89.58 | 89.87 | 89.93 | 89.14 | 89.95 | 90.6
27:56 | 1 | 0.47 | 115.1 | 0.5 | 0.29 | 1.5164 | -7.408 | -999 | 89.91 | -999 | -999 | 0 | 999 | 1.03 | -11.4 | -7.44 | -8.23 | -5.46 | -4.51 | 89.58 | 89.87 | 89.93 | 89.14 | 89.95 | 90.6
27:57 | 1 | 0.33 | 115.3 | 0.1 | 0.29 | 1.5164 | -7.5 | -999 | 89.9 | -999 | -999 | 0 | 999 | 1.12 | -11.34 | -7.57 | -8.38 | -5.62 | -4.59 | 89.59 | 89.86 | 89.93 | 89.15 | 89.95 | 90.6
27:58 | 1 | 0.33 | 115.3 | 0.2 | 0.06 | 1.5164 | -7.526 | -999 | 89.92 | -999 | -999 | 0 | 999 | 1.14 | -11.22 | -7.63 | -8.38 | -5.7 | -4.7 | 89.6 | 89.86 | 89.92 | 89.17 | 89.98 | 90.62
27:58 | 1 | 0.33 | 115.2 | 0.2 | 0.06 | 1.5165 | -7.514 | -999 | 89.89 | -999 | -999 | 0 | 999 | 1.13 | -11.09 | -7.64 | -8.38 | -5.73 | -4.73 | 89.55 | 89.84 | 89.87 | 89.14 | 89.95 | 90.58
27:59 | 1 | 0.33 | 115.2 | 0.2 | 0.06 | 1.5165 | -7.51 | -999 | 89.91 | -999 | -999 | 0 | 999 | 1.13 | -10.96 | -7.65 | -8.36 | -5.76 | -4.82 | 89.56 | 89.85 | 89.88 | 89.14 | 89.97 | 90.58
28:00 | 1 | 0.33 | 115.3 | 0.2 | 0.06 | 1.5165 | -7.498 | -999 | 89.9 | -999 | -999 | 0 | 999 | 0.26 | -10.83 | -7.63 | -8.33 | -5.82 | -4.88 | 89.58 | 89.86 | 89.87 | 89.14 | 89.95 | 90.6
28:01 | 1 | 0.32 | 115.2 | 0.2 | 0.06 | 1.5165 | -7.44 | -999 | 89.9 | -999 | -999 | 0 | 999 | 0.2 | -10.67 | -7.57 | -8.25 | -5.8 | -4.91 | 89.55 | 89.85 | 89.87 | 89.14 | 89.95 | 90.6
28:02 | 1 | 0.33 | 115.3 | 0.2 | 0.06 | 1.5165 | -7.376 | -999 | 89.89 | -999 | -999 | 0 | 999 | 0.14 | -10.48 | -7.52 | -8.17 | -5.79 | -4.92 | 89.54 | 89.84 | 89.87 | 89.14 | 89.95 | 90.59
28:03 | 1 | 0.33 | 115.3 | 0.2 | 0.06 | 1.5165 | -7.326 | -999 | 89.91 | -999 | -999 | 0 | 999 | 0.09 | -10.27 | -7.49 | -8.13 | -5.82 | -4.92 | 89.58 | 89.84 | 89.87 | 89.11 | 89.99 | 90.6
28:04 | 1 | 0.33 | 115.2 | 0.2 | 0.06 | 1.5165 | -7.278 | -999 | 89.88 | -999 | -999 | 0 | 999 | 0.04 | -10.09 | -7.43 | -8.08 | -5.81 | -4.98 | 89.54 | 89.82 | 89.86 | 89.11 | 89.95 | 90.6
28:04 | 1 | 0.33 | 115.3 | 0.2 | 0.06 | 1.5165 | -7.172 | -999 | 89.86 | -999 | -999 | 0 | 999 | 0.05 | -9.87 | -7.33 | -7.99 | -5.73 | -4.94 | 89.54 | 89.78 | 89.86 | 89.06 | 89.95 | 90.59
28:05 | 1 | 0.33 | 115 | 0.2 | 0.06 | 1.5165 | -7.096 | -999 | 89.85 | -999 | -999 | 0 | 999 | 0.39 | -9.67 | -7.27 | -7.9 | -5.72 | -4.92 | 89.54 | 89.78 | 89.85 | 89.05 | 89.92 | 90.57
28:06 | 1 | 0.32 | 115 | 0.2 | 0.06 | 1.5165 | -7.044 | -999 | 89.83 | -999 | -999 | 0 | 999 | 0.46 | -9.46 | -7.22 | -7.86 | -5.74 | -4.94 | 89.52 | 89.77 | 89.85 | 89.05 | 89.9 | 90.57
28:07 | 1 | 0.33 | 115 | 0.2 | 0.06 | 1.5165 | -6.93 | -999 | 89.83 | -999 | -999 | 0 | 999 | 0.56 | -9.22 | -7.13 | -7.72 | -5.69 | -4.89 | 89.48 | 89.76 | 89.85 | 89.03 | 89.9 | 90.51
28:08 | 1 | 0.33 | 115 | 0.2 | 0.06 | 1.5165 | -6.856 | -999 | 89.85 | -999 | -999 | 0 | 999 | 0.63 | -8.98 | -7.08 | -7.65 | -5.68 | -4.89 | 89.51 | 89.77 | 89.86 | 89.04 | 89.93 | 90.54
28:09 | 1 | 0.33 | 115 | 0.2 | 0.06 | 1.5166 | -6.736 | -999 | 89.83 | -999 | -999 | 0 | 999 | 0.75 | -8.72 | -6.98 | -7.53 | -5.62 | -4.83 | 89.49 | 89.77 | 89.86 | 89.05 | 89.9 | 90.57
28:09 | 1 | 0.33 | 115 | 0.2 | 0.06 | 1.5166 | -6.652 | -999 | 89.83 | -999 | -999 | 0 | 999 | 0.83 | -8.5 | -6.89 | -7.46 | -5.57 | -4.84 | 89.48 | 89.76 | 89.85 | 89.03 | 89.9 | 90.52
28:10 | 1 | 0.33 | 115 | 0.2 | 0.06 | 1.5166 | -6.492 | -999 | 89.85 | -999 | -999 | 0 | 999 | 0.62 | -8.2 | -6.77 | -7.29 | -5.47 | -4.73 | 89.51 | 89.77 | 89.89 | 89.07 | 89.93 | 90.54
28:11 | 1 | 0.33 | 115 | 0.2 | 0.06 | 1.5166 | -6.388 | -999 | 89.79 | -999 | -999 | 0 | 999 | 0.72 | -7.95 | -6.65 | -7.2 | -5.44 | -4.7 | 89.47 | 89.7 | 89.81 | 89.03 | 89.87 | 90.51
28:12 | 1 | 0.32 | 115.1 | 0.2 | 0.06 | 1.5166 | -6.278 | -999 | 89.81 | -999 | -999 | 0 | 999 | 0.84 | -7.66 | -6.59 | -7.1 | -5.39 | -4.65 | 89.47 | 89.73 | 89.83 | 89.03 | 89.88 | 90.52
28:13 | 1 | 0.33 | 115 | 0.2 | 0.06 | 1.5166 | -6.156 | -999 | 89.74 | -999 | -999 | 0 | 999 | 0.96 | -7.4 | -6.46 | -7.01 | -5.32 | -4.59 | 89.46 | 89.67 | 89.79 | 88.97 | 89.81 | 90.49
28:14 | 1 | 0.34 | 115 | 0.2 | 0.06 | 1.5166 | -6.028 | -999 | 89.72 | -999 | -999 | 0 | 999 | 1.09 | -7.11 | -6.36 | -6.88 | -5.25 | -4.54 | 89.4 | 89.63 | 89.76 | 88.97 | 89.81 | 90.49
28:14 | 1 | 0.33 | 114.9 | 0.2 | 0.06 | 1.5166 | -5.902 | -999 | 89.72 | -999 | -999 | 0 | 999 | 1.21 | -6.85 | -6.25 | -6.76 | -5.18 | -4.47 | 89.42 | 89.63 | 89.78 | 88.95 | 89.81 | 90.45
28:15 | 1 | 0.33 | 115 | 0.2 | 0.06 | 1.5166 | -5.766 | -999 | 89.72 | -999 | -999 | 0 | 999 | 0.78 | -6.58 | -6.11 | -6.65 | -5.09 | -4.4 | 89.41 | 89.63 | 89.8 | 88.95 | 89.81 | 90.45
28:16 | 1 | 0.33 | 115 | 0.2 | 0.06 | 1.5166 | -5.624 | -999 | 89.72 | -999 | -999 | 0 | 999 | 0.92 | -6.28 | -5.99 | -6.51 | -5 | -4.34 | 89.39 | 89.64 | 89.78 | 88.96 | 89.8 | 90.46
28:17 | 1 | 0.33 | 115 | 0.2 | 0.06 | 1.5166 | -5.45 | -999 | 89.71 | -999 | -999 | 0 | 999 | 1.09 | -5.96 | -5.83 | -6.34 | -4.89 | -4.23 | 89.4 | 89.63 | 89.81 | 88.97 | 89.8 | 90.49
28:18 | 1 | 0.33 | 115 | 0.2 | 0.06 | 1.5166 | -5.35 | -999 | 89.72 | -999 | -999 | 0 | 999 | 1.19 | -5.71 | -5.73 | -6.27 | -4.83 | -4.21 | 89.38 | 89.64 | 89.81 | 88.95 | 89.8 | 90.44
28:19 | 1 | 0.33 | 115 | 0.2 | 0.06 | 1.5167 | -5.134 | -999 | 89.7 | -999 | -999 | 0 | 999 | 1.41 | -5.35 | -5.51 | -6.07 | -4.7 | -4.04 | 89.37 | 89.61 | 89.79 | 88.94 | 89.79 | 90.43
28:19 | 1 | 0.33 | 115 | 0.1 | 0.06 | 1.5167 | -4.98 | -999 | 89.68 | -999 | -999 | 0 | 999 | 1.56 | -5.07 | -5.37 | -5.91 | -4.59 | -3.96 | 89.38 | 89.58 | 89.79 | 88.94 | 89.79 | 90.43
28:20 | 1 | 0.32 | 115.3 | 0.2 | 0.06 | 1.5167 | -4.854 | -999 | 89.67 | -999 | -999 | 0 | 999 | 0.96 | -4.8 | -5.26 | -5.8 | -4.53 | -3.88 | 89.32 | 89.57 | 89.79 | 88.93 | 89.76 | 90.43
28:21 | 1 | 0.33 | 115.3 | 0.2 | 0.06 | 1.5167 | -4.678 | -999 | 89.65 | -999 | -999 | 0 | 999 | 1.13 | -4.45 | -5.09 | -5.65 | -4.4 | -3.8 | 89.32 | 89.56 | 89.78 | 88.91 | 89.73 | 90.39
28:22 | 1 | 0.33 | 115.3 | 0.2 | 0.06 | 1.5167 | -4.492 | -999 | 89.63 | -999 | -999 | 0 | 999 | 1.32 | -4.15 | -4.91 | -5.47 | -4.26 | -3.67 | 89.28 | 89.54 | 89.77 | 88.89 | 89.71 | 90.38
28:23 | 1 | 0.32 | 115.2 | 0.2 | 0.06 | 1.5167 | -4.358 | -999 | 89.62 | -999 | -999 | 0 | 999 | 1.46 | -3.87 | -4.79 | -5.34 | -4.18 | -3.61 | 89.27 | 89.54 | 89.78 | 88.89 | 89.7 | 90.38
28:24 | 1 | 0.32 | 115.3 | 0.2 | 0.06 | 1.5167 | -4.19 | -999 | 89.61 | -999 | -999 | 0 | 999 | 1.62 | -3.58 | -4.62 | -5.19 | -4.05 | -3.51 | 89.26 | 89.53 | 89.78 | 88.89 | 89.7 | 90.38
28:24 | 1 | 0.33 | 115.3 | 0.2 | 0.06 | 1.5167 | -4.01 | -999 | 89.61 | -999 | -999 | 0 | 999 | 1.8 | -3.28 | -4.43 | -5.01 | -3.94 | -3.39 | 89.26 | 89.53 | 89.78 | 88.9 | 89.7 | 90.38
28:25 | 1 | 0.33 | 115.3 | 0.2 | 0.06 | 1.5167 | -3.842 | -999 | 89.61 | -999 | -999 | 0 | 999 | 1.04 | -2.95 | -4.27 | -4.86 | -3.83 | -3.3 | 89.26 | 89.53 | 89.83 | 88.93 | 89.7 | 90.38
28:26 | 1 | 0.33 | 115.1 | 0.2 | 0.06 | 1.5167 | -3.638 | -999 | 89.61 | -999 | -999 | 0 | 999 | 1.24 | -2.64 | -4.05 | -4.66 | -3.68 | -3.16 | 89.25 | 89.53 | 89.79 | 88.9 | 89.7 | 90.38
28:27 | 1 | 0.33 | 115 | 0.2 | 0.06 | 1.5167 | -3.454 | -999 | 89.61 | -999 | -999 | 0 | 999 | 1.43 | -2.33 | -3.89 | -4.51 | -3.52 | -3.02 | 89.24 | 89.53 | 89.8 | 88.93 | 89.7 | 90.38
28:28 | 1 | 0.33 | 114.9 | 0.1 | 0.06 | 1.5167 | -3.288 | -999 | 89.57 | -999 | -999 | 0 | 999 | 1.59 | -2.02 | -3.72 | -4.37 | -3.39 | -2.94 | 89.24 | 89.48 | 89.8 | 88.89 | 89.66 | 90.38
28:29 | 1 | 0.33 | 115 | 0.2 | 0.06 | 1.5168 | -3.092 | -999 | 89.57 | -999 | -999 | 0 | 999 | 1.79 | -1.72 | -3.53 | -4.16 | -3.27 | -2.78 | 89.24 | 89.48 | 89.85 | 88.9 | 89.67 | 90.38
28:29 | 2 | 0.92 | 115 | 10.5 | 11.12 | 1.517 | -2.94 | -999 | 89.57 | -999 | -999 | 0 | 999 | 1.94 | -1.48 | -3.37 | -4.02 | -3.13 | -2.7 | 89.23 | 89.48 | 89.85 | 88.94 | 89.65 | 90.38
28:29 | 2 | 0.92 | 115 | 10.5 | 11.12 | 1.5171 | -2.94 | -999 | 89.57 | -999 | -999 | 0 | 999 | 1.94 | -1.48 | -3.37 | -4.02 | -3.13 | -2.7 | 89.23 | 89.48 | 89.85 | 88.94 | 89.65 | 90.38
28:29 | 2 | 0.92 | 115 | 10.5 | 11.12 | 1.5171 | -2.94 | -999 | 89.57 | -999 | -999 | 0 | 999 | 1.94 | -1.48 | -3.37 | -4.02 | -3.13 | -2.7 | 89.23 | 89.48 | 89.85 | 88.94 | 89.65 | 90.38
28:30 | 2 | 0.92 | 115 | 10.2 | 10.81 | 1.5186 | -2.75 | -999 | 89.6 | -999 | -999 | 0 | 999 | 1.1 | -1.11 | -3.18 | -3.86 | -3.03 | -2.57 | 89.23 | 89.51 | 89.85 | 88.94 | 89.68 | 90.38
28:31 | 2 | 0.91 | 115 | 9.7 | 10.2 | 1.5201 | -2.384 | -999 | 89.57 | -999 | -999 | 0 | 999 | 1.48 | -0.49 | -2.8 | -3.45 | -2.79 | -2.39 | 89.23 | 89.49 | 89.85 | 88.94 | 89.66 | 90.38
28:32 | 2 | 0.91 | 115 | 9.4 | 9.8 | 1.5215 | -2.144 | -999 | 89.57 | -999 | -999 | 0 | 999 | 1.73 | -0.29 | -2.54 | -3.09 | -2.56 | -2.24 | 89.24 | 89.48 | 89.85 | 88.94 | 89.65 | 90.38
28:33 | 2 | 0.91 | 114.9 | 9.3 | 9.73 | 1.5229 | -2.04 | -999 | 89.59 | -999 | -999 | 0 | 999 | 1.83 | -0.41 | -2.41 | -2.89 | -2.42 | -2.07 | 89.24 | 89.52 | 89.85 | 88.95 | 89.66 | 90.38
28:34 | 2 | 0.91 | 115 | 9.4 | 9.8 | 1.5243 | -1.974 | -999 | 89.57 | -999 | -999 | 0 | 999 | 1.9 | -0.64 | -2.27 | -2.7 | -2.31 | -1.95 | 89.21 | 89.48 | 89.85 | 88.94 | 89.65 | 90.38
28:34 | 2 | 0.91 | 114.9 | 9.4 | 9.79 | 1.5256 | -1.938 | -999 | 89.56 | -999 | -999 | 0 | 999 | 1.93 | -0.94 | -2.13 | -2.61 | -2.18 | -1.83 | 89.24 | 89.48 | 89.83 | 88.94 | 89.64 | 90.38
28:35 | 2 | 0.91 | 114.9 | 9.4 | 9.83 | 1.527 | -1.934 | -999 | 89.57 | -999 | -999 | 0 | 999 | 0.87 | -1.29 | -2.08 | -2.5 | -2.08 | -1.72 | 89.24 | 89.48 | 89.8 | 88.94 | 89.65 | 90.38
28:36 | 2 | 0.91 | 114.9 | 9.4 | 9.84 | 1.5283 | -1.966 | -999 | 89.57 | -999 | -999 | 0 | 999 | 0.84 | -1.66 | -2.02 | -2.44 | -2.03 | -1.68 | 89.23 | 89.52 | 89.78 | 88.94 | 89.61 | 90.37
28:37 | 2 | 0.91 | 114.9 | 9.4 | 9.85 | 1.5297 | -1.994 | -999 | 89.59 | -999 | -999 | 0 | 999 | 0.81 | -2.03 | -2.02 | -2.42 | -1.93 | -1.57 | 89.24 | 89.53 | 89.8 | 88.94 | 89.65 | 90.37
28:38 | 2 | 0.91 | 114.9 | 9.4 | 9.82 | 1.5311 | -2.052 | -999 | 89.59 | -999 | -999 | 0 | 999 | 0.76 | -2.45 | -2.01 | -2.41 | -1.88 | -1.51 | 89.24 | 89.53 | 89.83 | 88.94 | 89.65 | 90.38
28:39 | 2 | 0.91 | 114.9 | 9.4 | 9.83 | 1.5325 | -2.116 | -999 | 89.6 | -999 | -999 | 0 | 999 | 0.7 | -2.79 | -2.06 | -2.41 | -1.85 | -1.47 | 89.24 | 89.54 | 89.82 | 88.94 | 89.65 | 90.38
28:39 | 2 | 0.91 | 114.9 | 9.4 | 9.8 | 1.5338 | -2.158 | -999 | 89.61 | -999 | -999 | 0 | 999 | 0.65 | -3.13 | -2.05 | -2.42 | -1.79 | -1.4 | 89.26 | 89.55 | 89.82 | 88.96 | 89.67 | 90.4
28:40 | 2 | 0.91 | 114.9 | 9.4 | 9.78 | 1.5352 | -2.246 | -999 | 89.62 | -999 | -999 | 0 | 999 | 0.31 | -3.47 | -2.1 | -2.49 | -1.79 | -1.38 | 89.26 | 89.55 | 89.82 | 89 | 89.68 | 90.41
28:41 | 2 | 0.91 | 114.9 | 9.4 | 9.77 | 1.5366 | -2.342 | -999 | 89.63 | -999 | -999 | 0 | 999 | 0.41 | -3.82 | -2.16 | -2.56 | -1.79 | -1.38 | 89.3 | 89.55 | 89.84 | 89.02 | 89.7 | 90.43
28:42 | 2 | 0.91 | 115 | 9.3 | 9.73 | 1.538 | -2.454 | -999 | 89.63 | -999 | -999 | 0 | 999 | 0.52 | -4.17 | -2.27 | -2.65 | -1.8 | -1.38 | 89.29 | 89.55 | 89.79 | 89.03 | 89.7 | 90.43
28:43 | 2 | 0.91 | 115 | 9.3 | 9.7 | 1.5393 | -2.56 | -999 | 89.61 | -999 | -999 | 0 | 999 | 0.63 | -4.5 | -2.34 | -2.75 | -1.81 | -1.4 | 89.28 | 89.56 | 89.79 | 88.99 | 89.67 | 90.45
28:44 | 2 | 0.91 | 115 | 9.3 | 9.69 | 1.5406 | -2.686 | -999 | 89.63 | -999 | -999 | 0 | 999 | 0.75 | -4.82 | -2.45 | -2.87 | -1.86 | -1.43 | 89.32 | 89.56 | 89.79 | 88.97 | 89.69 | 90.43
28:44 | 2 | 0.91 | 115 | 9.3 | 9.66 | 1.542 | -2.778 | -999 | 89.65 | -999 | -999 | 0 | 999 | 0.85 | -5.1 | -2.52 | -2.95 | -1.88 | -1.44 | 89.32 | 89.6 | 89.79 | 89.03 | 89.7 | 90.43
28:45 | 2 | 0.91 | 114.9 | 9.3 | 9.65 | 1.5433 | -2.926 | -999 | 89.68 | -999 | -999 | 0 | 999 | 0.7 | -5.45 | -2.67 | -3.09 | -1.95 | -1.47 | 89.34 | 89.64 | 89.82 | 89.01 | 89.71 | 90.46
28:46 | 2 | 0.91 | 114.9 | 9.2 | 9.62 | 1.5447 | -3.036 | -999 | 89.7 | -999 | -999 | 0 | 999 | 0.8 | -5.72 | -2.77 | -3.24 | -1.97 | -1.48 | 89.37 | 89.66 | 89.84 | 89.04 | 89.73 | 90.49
28:47 | 2 | 0.91 | 115 | 9.2 | 9.6 | 1.546 | -3.168 | -999 | 89.7 | -999 | -999 | 0 | 999 | 0.94 | -6 | -2.91 | -3.37 | -2.05 | -1.51 | 89.37 | 89.66 | 89.84 | 89.03 | 89.73 | 90.44
28:48 | 2 | 0.9 | 114.9 | 9.2 | 9.57 | 1.5474 | -3.306 | -999 | 89.68 | -999 | -999 | 0 | 999 | 1.08 | -6.26 | -3.04 | -3.52 | -2.11 | -1.6 | 89.36 | 89.65 | 89.82 | 89.02 | 89.72 | 90.42
28:49 | 2 | 0.91 | 115 | 9.2 | 9.55 | 1.5488 | -3.44 | -999 | 89.7 | -999 | -999 | 0 | 999 | 1.22 | -6.51 | -3.17 | -3.68 | -2.22 | -1.62 | 89.38 | 89.66 | 89.82 | 89.04 | 89.73 | 90.43
28:49 | 2 | 0.91 | 115 | 9.2 | 9.56 | 1.55 | -3.586 | -999 | 89.7 | -999 | -999 | 0 | 999 | 1.36 | -6.74 | -3.34 | -3.87 | -2.3 | -1.68 | 89.38 | 89.67 | 89.79 | 89.03 | 89.73 | 90.43
28:50 | 2 | 0.91 | 115 | 9.1 | 9.49 | 1.5514 | -3.732 | -999 | 89.71 | -999 | -999 | 0 | 999 | 0.87 | -6.99 | -3.49 | -4.01 | -2.41 | -1.76 | 89.38 | 89.67 | 89.8 | 89.04 | 89.75 | 90.44
28:51 | 2 | 0.91 | 114.9 | 9.1 | 9.49 | 1.5527 | -3.882 | -999 | 89.73 | -999 | -999 | 0 | 999 | 1.02 | -7.25 | -3.65 | -4.16 | -2.49 | -1.86 | 89.38 | 89.68 | 89.82 | 89.04 | 89.78 | 90.45
28:52 | 2 | 0.91 | 115 | 9.1 | 9.46 | 1.554 | -4.042 | -999 | 89.72 | -999 | -999 | 0 | 999 | 1.17 | -7.48 | -3.81 | -4.38 | -2.6 | -1.94 | 89.38 | 89.67 | 89.78 | 89.04 | 89.78 | 90.42
28:53 | 2 | 0.9 | 115 | 9.1 | 9.44 | 1.5554 | -4.186 | -999 | 89.72 | -999 | -999 | 0 | 999 | 1.32 | -7.7 | -3.97 | -4.56 | -2.69 | -2.01 | 89.35 | 89.68 | 89.8 | 89.03 | 89.76 | 90.4
28:54 | 2 | 0.9 | 115 | 9.1 | 9.41 | 1.5567 | -4.348 | -999 | 89.74 | -999 | -999 | 0 | 999 | 1.48 | -7.94 | -4.13 | -4.75 | -2.8 | -2.12 | 89.38 | 89.69 | 89.83 | 89.03 | 89.79 | 90.43
28:54 | 2 | 0.9 | 115 | 9.1 | 9.43 | 1.558 | -4.492 | -999 | 89.74 | -999 | -999 | 0 | 999 | 1.63 | -8.11 | -4.29 | -4.91 | -2.91 | -2.24 | 89.38 | 89.69 | 89.79 | 89.03 | 89.79 | 90.43
28:55 | 2 | 0.9 | 115 | 9 | 9.39 | 1.5593 | -4.612 | -999 | 89.74 | -999 | -999 | 0 | 999 | 0.93 | -8.28 | -4.43 | -5.03 | -2.99 | -2.33 | 89.38 | 89.69 | 89.84 | 89.04 | 89.79 | 90.43
28:56 | 2 | 0.9 | 115 | 9 | 9.37 | 1.5607 | -4.754 | -999 | 89.74 | -999 | -999 | 0 | 999 | 1.07 | -8.47 | -4.59 | -5.22 | -3.1 | -2.39 | 89.43 | 89.7 | 89.85 | 89.05 | 89.79 | 90.43
28:57 | 2 | 0.9 | 115 | 9 | 9.35 | 1.562 | -4.934 | -999 | 89.74 | -999 | -999 | 0 | 999 | 1.25 | -8.69 | -4.77 | -5.4 | -3.26 | -2.55 | 89.42 | 89.7 | 89.85 | 89.05 | 89.79 | 90.39
28:58 | 2 | 0.9 | 114.9 | 9 | 9.33 | 1.5633 | -5.064 | -999 | 89.74 | -999 | -999 | 0 | 999 | 1.38 | -8.9 | -4.9 | -5.55 | -3.36 | -2.61 | 89.43 | 89.7 | 89.85 | 89.03 | 89.79 | 90.38
28:59 | 2 | 0.9 | 115 | 9 | 9.31 | 1.5645 | -5.216 | -999 | 89.75 | -999 | -999 | 0 | 999 | 1.53 | -9.1 | -5.05 | -5.73 | -3.49 | -2.71 | 89.4 | 89.7 | 89.84 | 89.03 | 89.8 | 90.38
28:59 | 2 | 0.9 | 115 | 9 | 9.29 | 1.5658 | -5.384 | -999 | 89.74 | -999 | -999 | 0 | 999 | 1.7 | -9.32 | -5.24 | -5.9 | -3.63 | -2.83 | 89.43 | 89.7 | 89.84 | 89.03 | 89.79 | 90.38
29:00 | 2 | 0.9 | 115 | 8.9 | 9.26 | 1.5671 | -5.542 | -999 | 89.76 | -999 | -999 | 0 | 999 | 0.96 | -9.49 | -5.41 | -6.11 | -3.76 | -2.94 | 89.46 | 89.72 | 89.84 | 89.03 | 89.81 | 90.38
29:01 | 2 | 0.9 | 115 | 8.9 | 9.27 | 1.5684 | -5.686 | -999 | 89.79 | -999 | -999 | 0 | 999 | 1.11 | -9.65 | -5.56 | -6.27 | -3.91 | -3.04 | 89.46 | 89.73 | 89.85 | 89.04 | 89.84 | 90.4
29:02 | 2 | 0.9 | 115 | 8.9 | 9.22 | 1.5697 | -5.844 | -999 | 89.82 | -999 | -999 | 0 | 999 | 1.27 | -9.84 | -5.75 | -6.44 | -4 | -3.19 | 89.47 | 89.77 | 89.84 | 89.04 | 89.87 | 90.43
29:03 | 2 | 0.9 | 115 | 8.9 | 9.22 | 1.571 | -5.994 | -999 | 89.82 | -999 | -999 | 0 | 999 | 1.42 | -10.01 | -5.89 | -6.6 | -4.14 | -3.33 | 89.48 | 89.77 | 89.85 | 89.04 | 89.87 | 90.43
29:04 | 2 | 0.9 | 115 | 8.9 | 9.19 | 1.5723 | -6.144 | -999 | 89.82 | -999 | -999 | 0 | 999 | 1.57 | -10.17 | -6.07 | -6.77 | -4.28 | -3.43 | 89.49 | 89.77 | 89.8 | 89.03 | 89.87 | 90.39
29:04 | 2 | 0.9 | 115.1 | 8.8 | 9.17 | 1.5736 | -6.264 | -999 | 89.83 | -999 | -999 | 0 | 999 | 1.69 | -10.3 | -6.19 | -6.92 | -4.38 | -3.53 | 89.51 | 89.77 | 89.83 | 89.03 | 89.89 | 90.41
29:05 | 2 | 0.9 | 115 | 8.9 | 9.17 | 1.5749 | -6.41 | -999 | 89.83 | -999 | -999 | 0 | 999 | 0.94 | -10.45 | -6.36 | -7.08 | -4.51 | -3.65 | 89.52 | 89.77 | 89.84 | 89.03 | 89.9 | 90.42
29:06 | 2 | 0.9 | 115 | 8.8 | 9.14 | 1.5761 | -6.542 | -999 | 89.82 | -999 | -999 | 0 | 999 | 1.07 | -10.59 | -6.5 | -7.23 | -4.63 | -3.76 | 89.47 | 89.76 | 89.77 | 89.03 | 89.88 | 90.35
29:07 | 2 | 0.9 | 115 | 8.8 | 9.11 | 1.5774 | -6.714 | -999 | 89.82 | -999 | -999 | 0 | 999 | 1.24 | -10.75 | -6.68 | -7.45 | -4.8 | -3.89 | 89.47 | 89.77 | 89.78 | 88.99 | 89.88 | 90.37
29:08 | 2 | 0.9 | 115 | 8.8 | 9.13 | 1.5787 | -6.864 | -999 | 89.82 | -999 | -999 | 0 | 999 | 1.4 | -10.89 | -6.85 | -7.61 | -4.93 | -4.04 | 89.48 | 89.77 | 89.79 | 88.97 | 89.87 | 90.35
29:09 | 2 | 0.9 | 115.1 | 8.8 | 9.1 | 1.58 | -6.982 | -999 | 89.82 | -999 | -999 | 0 | 999 | 1.51 | -11.02 | -7 | -7.72 | -5.02 | -4.15 | 89.48 | 89.76 | 89.79 | 88.96 | 89.87 | 90.35
29:10 | 2 | 0.9 | 115.1 | 8.8 | 9.08 | 1.5812 | -7.16 | -999 | 89.82 | -999 | -999 | 0 | 999 | 1.69 | -11.19 | -7.18 | -7.91 | -5.23 | -4.29 | 89.48 | 89.77 | 89.79 | 88.95 | 89.87 | 90.35
29:10 | 2 | 0.9 | 115 | 8.8 | 9.05 | 1.5825 | -7.288 | -999 | 89.85 | -999 | -999 | 0 | 999 | 0.93 | -11.32 | -7.3 | -8.08 | -5.31 | -4.43 | 89.52 | 89.81 | 89.82 | 88.96 | 89.89 | 90.36
29:11 | 1 | 0.48 | 115 | 0.5 | 0.3 | 1.5832 | -7.35 | -999 | 89.87 | -999 | -999 | 0 | 999 | 1 | -11.38 | -7.38 | -8.13 | -5.41 | -4.45 | 89.53 | 89.83 | 89.84 | 88.97 | 89.9 | 90.37
29:11 | 1 | 0.48 | 115 | 0.5 | 0.3 | 1.5832 | -7.35 | -999 | 89.87 | -999 | -999 | 0 | 999 | 1 | -11.38 | -7.38 | -8.13 | -5.41 | -4.45 | 89.53 | 89.83 | 89.84 | 88.97 | 89.9 | 90.37
29:11 | 1 | 0.48 | 115 | 0.5 | 0.3 | 1.5832 | -7.35 | -999 | 89.87 | -999 | -999 | 0 | 999 | 1 | -11.38 | -7.38 | -8.13 | -5.41 | -4.45 | 89.53 | 89.83 | 89.84 | 88.97 | 89.9 | 90.37
29:12 | 1 | 0.33 | 115 | 0.2 | 0.29 | 1.5833 | -7.442 | -999 | 89.85 | -999 | -999 | 0 | 999 | 1.09 | -11.34 | -7.52 | -8.24 | -5.52 | -4.59 | 89.52 | 89.79 | 89.82 | 88.96 | 89.9 | 90.33
29:13 | 1 | 0.33 | 115.1 | 0.2 | 0.06 | 1.5833 | -7.456 | -999 | 89.88 | -999 | -999 | 0 | 999 | 1.11 | -11.21 | -7.57 | -8.27 | -5.57 | -4.66 | 89.54 | 89.83 | 89.84 | 88.97 | 89.92 | 90.35
29:13 | 1 | 0.33 | 115.1 | 0.2 | 0.06 | 1.5833 | -7.454 | -999 | 89.84 | -999 | -999 | 0 | 999 | 1.1 | -11.08 | -7.57 | -8.26 | -5.63 | -4.73 | 89.54 | 89.78 | 89.79 | 88.97 | 89.9 | 90.35
29:14 | 1 | 0.33 | 115.1 | 0.2 | 0.06 | 1.5833 | -7.44 | -999 | 89.83 | -999 | -999 | 0 | 999 | 1.09 | -10.95 | -7.57 | -8.22 | -5.68 | -4.78 | 89.54 | 89.77 | 89.79 | 88.97 | 89.9 | 90.36
29:15 | 1 | 0.33 | 115.1 | 0.2 | 0.06 | 1.5833 | -7.412 | -999 | 89.85 | -999 | -999 | 0 | 999 | 0.21 | -10.81 | -7.55 | -8.16 | -5.7 | -4.84 | 89.54 | 89.79 | 89.8 | 88.98 | 89.91 | 90.37
29:16 | 1 | 0.33 | 115 | 0.2 | 0.06 | 1.5833 | -7.38 | -999 | 89.84 | -999 | -999 | 0 | 999 | 0.18 | -10.65 | -7.52 | -8.16 | -5.71 | -4.86 | 89.54 | 89.78 | 89.81 | 88.98 | 89.9 | 90.38
29:17 | 1 | 0.33 | 115 | 0.2 | 0.06 | 1.5833 | -7.344 | -999 | 89.83 | -999 | -999 | 0 | 999 | 0.14 | -10.5 | -7.49 | -8.13 | -5.71 | -4.89 | 89.53 | 89.77 | 89.84 | 89.02 | 89.9 | 90.38
29:18 | 1 | 0.33 | 115 | 0.2 | 0.06 | 1.5833 | -7.276 | -999 | 89.84 | -999 | -999 | 0 | 999 | 0.08 | -10.28 | -7.43 | -8.04 | -5.71 | -4.92 | 89.51 | 89.77 | 89.84 | 89.03 | 89.91 | 90.38
29:18 | 1 | 0.33 | 115.1 | 0.2 | 0.06 | 1.5834 | -7.182 | -999 | 89.84 | -999 | -999 | 0 | 999 | 0.02 | -10.06 | -7.33 | -7.93 | -5.69 | -4.9 | 89.48 | 89.77 | 89.8 | 89.03 | 89.91 | 90.38
29:19 | 1 | 0.33 | 115 | 0.2 | 0.06 | 1.5834 | -7.108 | -999 | 89.82 | -999 | -999 | 0 | 999 | 0.09 | -9.84 | -7.27 | -7.89 | -5.67 | -4.87 | 89.48 | 89.76 | 89.79 | 89.03 | 89.88 | 90.38
29:20 | 1 | 0.33 | 115.1 | 0.2 | 0.06 | 1.5834 | -7.056 | -999 | 89.83 | -999 | -999 | 0 | 999 | 0.37 | -9.64 | -7.25 | -7.82 | -5.66 | -4.91 | 89.53 | 89.77 | 89.84 | 89.04 | 89.9 | 90.43
29:21 | 1 | 0.33 | 115 | 0.2 | 0.06 | 1.5834 | -6.964 | -999 | 89.83 | -999 | -999 | 0 | 999 | 0.45 | -9.4 | -7.18 | -7.72 | -5.63 | -4.89 | 89.5 | 89.76 | 89.81 | 89.05 | 89.9 | 90.43
29:22 | 1 | 0.33 | 115 | 0.2 | 0.06 | 1.5834 | -6.866 | -999 | 89.82 | -999 | -999 | 0 | 999 | 0.55 | -9.17 | -7.08 | -7.64 | -5.6 | -4.84 | 89.48 | 89.76 | 89.84 | 89.04 | 89.88 | 90.41
29:23 | 1 | 0.33 | 115 | 0.2 | 0.06 | 1.5834 | -6.78 | -999 | 89.82 | -999 | -999 | 0 | 999 | 0.64 | -8.92 | -7.01 | -7.56 | -5.57 | -4.84 | 89.5 | 89.75 | 89.84 | 89.05 | 89.9 | 90.42
29:23 | 1 | 0.33 | 115 | 0.2 | 0.06 | 1.5834 | -6.668 | -999 | 89.82 | -999 | -999 | 0 | 999 | 0.75 | -8.67 | -6.91 | -7.46 | -5.52 | -4.78 | 89.48 | 89.76 | 89.84 | 89.05 | 89.89 | 90.43
29:24 | 1 | 0.33 | 114.9 | 0.2 | 0.06 | 1.5834 | -6.568 | -999 | 89.82 | -999 | -999 | 0 | 999 | 0.85 | -8.45 | -6.83 | -7.36 | -5.47 | -4.73 | 89.48 | 89.75 | 89.84 | 89.05 | 89.88 | 90.43
29:25 | 1 | 0.33 | 115 | 0.2 | 0.06 | 1.5834 | -6.476 | -999 | 89.81 | -999 | -999 | 0 | 999 | 0.59 | -8.19 | -6.75 | -7.28 | -5.44 | -4.72 | 89.48 | 89.75 | 89.85 | 89.05 | 89.87 | 90.41
29:26 | 1 | 0.33 | 115 | 0.2 | 0.06 | 1.5834 | -6.334 | -999 | 89.79 | -999 | -999 | 0 | 999 | 0.73 | -7.9 | -6.63 | -7.13 | -5.36 | -4.65 | 89.47 | 89.71 | 89.8 | 89.03 | 89.87 | 90.41
29:27 | 1 | 0.32 | 115 | 0.2 | 0.06 | 1.5834 | -6.222 | -999 | 89.79 | -999 | -999 | 0 | 999 | 0.84 | -7.64 | -6.54 | -7.03 | -5.29 | -4.61 | 89.46 | 89.7 | 89.82 | 89.04 | 89.87 | 90.39
29:28 | 1 | 0.33 | 115 | 0.2 | 0.06 | 1.5834 | -6.086 | -999 | 89.76 | -999 | -999 | 0 | 999 | 1 | -7.34 | -6.41 | -6.93 | -5.23 | -4.52 | 89.46 | 89.69 | 89.8 | 89.03 | 89.83 | 90.38
29:29 | 1 | 0.33 | 115 | 0.2 | 0.06 | 1.5835 | -5.97 | -999 | 89.76 | -999 | -999 | 0 | 999 | 1.1 | -7.1 | -6.31 | -6.79 | -5.18 | -4.47 | 89.46 | 89.69 | 89.8 | 89.03 | 89.82 | 90.38
29:29 | 1 | 0.33 | 115 | 0.2 | 0.06 | 1.5835 | -5.834 | -999 | 89.79 | -999 | -999 | 0 | 999 | 1.23 | -6.8 | -6.18 | -6.67 | -5.1 | -4.42 | 89.47 | 89.71 | 89.86 | 89.05 | 89.87 | 90.42
29:30 | 1 | 0.33 | 115 | 0.2 | 0.06 | 1.5835 | -5.672 | -999 | 89.78 | -999 | -999 | 0 | 999 | 0.8 | -6.48 | -6.03 | -6.54 | -5 | -4.31 | 89.46 | 89.69 | 89.86 | 89.05 | 89.87 | 90.43
29:31 | 1 | 0.33 | 115 | 0.2 | 0.06 | 1.5835 | -5.536 | -999 | 89.78 | -999 | -999 | 0 | 999 | 0.94 | -6.21 | -5.92 | -6.4 | -4.89 | -4.26 | 89.45 | 89.69 | 89.86 | 89.05 | 89.87 | 90.42
29:32 | 1 | 0.33 | 115 | 0.2 | 0.06 | 1.5835 | -5.384 | -999 | 89.76 | -999 | -999 | 0 | 999 | 1.09 | -5.91 | -5.76 | -6.27 | -4.81 | -4.17 | 89.45 | 89.69 | 89.85 | 89.07 | 89.83 | 90.43
29:33 | 1 | 0.33 | 115 | 0.2 | 0.06 | 1.5835 | -5.238 | -999 | 89.76 | -999 | -999 | 0 | 999 | 1.24 | -5.6 | -5.63 | -6.13 | -4.73 | -4.1 | 89.44 | 89.68 | 89.86 | 89.05 | 89.84 | 90.41
29:34 | 1 | 0.33 | 115 | 0.2 | 0.06 | 1.5835 | -5.104 | -999 | 89.71 | -999 | -999 | 0 | 999 | 1.37 | -5.33 | -5.51 | -6.01 | -4.65 | -4.02 | 89.38 | 89.62 | 89.79 | 89.03 | 89.79 | 90.36
29:34 | 1 | 0.33 | 115 | 0.2 | 0.06 | 1.5835 | -4.938 | -999 | 89.73 | -999 | -999 | 0 | 999 | 1.51 | -5.04 | -5.34 | -5.85 | -4.54 | -3.92 | 89.39 | 89.65 | 89.83 | 89.05 | 89.81 | 90.37
29:35 | 1 | 0.33 | 115 | 0.2 | 0.06 | 1.5835 | -4.776 | -999 | 89.71 | -999 | -999 | 0 | 999 | 0.91 | -4.73 | -5.2 | -5.71 | -4.41 | -3.83 | 89.38 | 89.63 | 89.81 | 89.04 | 89.79 | 90.37
29:36 | 1 | 0.33 | 115 | 0.2 | 0.06 | 1.5835 | -4.608 | -999 | 89.72 | -999 | -999 | 0 | 999 | 1.09 | -4.43 | -5.04 | -5.54 | -4.32 | -3.71 | 89.39 | 89.65 | 89.86 | 89.05 | 89.79 | 90.38
29:37 | 1 | 0.33 | 115 | 0.2 | 0.06 | 1.5835 | -4.452 | -999 | 89.71 | -999 | -999 | 0 | 999 | 1.25 | -4.14 | -4.88 | -5.4 | -4.21 | -3.63 | 89.39 | 89.62 | 89.85 | 89.05 | 89.79 | 90.38
29:38 | 1 | 0.33 | 115 | 0.2 | 0.06 | 1.5835 | -4.274 | -999 | 89.7 | -999 | -999 | 0 | 999 | 1.43 | -3.81 | -4.7 | -5.25 | -4.09 | -3.52 | 89.37 | 89.61 | 89.84 | 89.05 | 89.79 | 90.38
29:39 | 1 | 0.33 | 115 | 0.2 | 0.06 | 1.5835 | -4.104 | -999 | 89.65 | -999 | -999 | 0 | 999 | 1.6 | -3.51 | -4.55 | -5.09 | -3.96 | -3.41 | 89.37 | 89.57 | 89.84 | 89.03 | 89.74 | 90.35
29:39 | 1 | 0.33 | 115 | 0.2 | 0.06 | 1.5836 | -3.924 | -999 | 89.64 | -999 | -999 | 0 | 999 | 1.78 | -3.17 | -4.37 | -4.9 | -3.88 | -3.3 | 89.32 | 89.55 | 89.83 | 89.02 | 89.72 | 90.33
29:40 | 1 | 0.33 | 115 | 0.2 | 0.06 | 1.5836 | -3.758 | -999 | 89.64 | -999 | -999 | 0 | 999 | 1.09 | -2.89 | -4.19 | -4.77 | -3.74 | -3.2 | 89.31 | 89.55 | 89.82 | 89.02 | 89.73 | 90.34
29:41 | 1 | 0.33 | 115 | 0.1 | 0.06 | 1.5836 | -3.576 | -999 | 89.6 | -999 | -999 | 0 | 999 | 1.27 | -2.58 | -4 | -4.59 | -3.63 | -3.08 | 89.28 | 89.51 | 89.76 | 88.99 | 89.7 | 90.28
29:42 | 1 | 0.33 | 115 | 0.2 | 0.06 | 1.5836 | -3.406 | -999 | 89.57 | -999 | -999 | 0 | 999 | 1.41 | -2.3 | -3.84 | -4.44 | -3.49 | -2.96 | 89.25 | 89.49 | 89.78 | 88.97 | 89.66 | 90.27
29:43 | 1 | 0.33 | 115 | 0.2 | 0.06 | 1.5836 | -3.212 | -999 | 89.57 | -999 | -999 | 0 | 999 | 1.62 | -1.97 | -3.67 | -4.26 | -3.33 | -2.83 | 89.24 | 89.48 | 89.79 | 88.97 | 89.65 | 90.27
29:44 | 1 | 0.33 | 115 | 0.2 | 0.06 | 1.5836 | -3.052 | -999 | 89.57 | -999 | -999 | 0 | 999 | 1.79 | -1.68 | -3.49 | -4.11 | -3.23 | -2.75 | 89.22 | 89.48 | 89.78 | 88.97 | 89.65 | 90.27
29:44 | 2 | 0.92 | 114.9 | 10.4 | 10.98 | 1.5839 | -2.912 | -999 | 89.54 | -999 | -999 | 0 | 999 | 1.93 | -1.47 | -3.35 | -3.97 | -3.12 | -2.65 | 89.19 | 89.48 | 89.77 | 88.94 | 89.6 | 90.27
29:44 | 2 | 0.92 | 114.9 | 10.4 | 10.98 | 1.5839 | -2.912 | -999 | 89.54 | -999 | -999 | 0 | 999 | 1.93 | -1.47 | -3.35 | -3.97 | -3.12 | -2.65 | 89.19 | 89.48 | 89.77 | 88.94 | 89.6 | 90.27
29:44 | 2 | 0.92 | 114.9 | 10.4 | 10.98 | 1.5839 | -2.912 | -999 | 89.54 | -999 | -999 | 0 | 999 | 1.93 | -1.47 | -3.35 | -3.97 | -3.12 | -2.65 | 89.19 | 89.48 | 89.77 | 88.94 | 89.6 | 90.27
29:45 | 2 | 0.92 | 114.9 | 10.2 | 10.64 | 1.5854 | -2.744 | -999 | 89.53 | -999 | -999 | 0 | 999 | 2.1 | -1.2 | -3.16 | -3.84 | -2.98 | -2.54 | 89.2 | 89.47 | 89.76 | 88.94 | 89.59 | 90.21
29:46 | 2 | 0.91 | 115 | 9.7 | 10.19 | 1.5869 | -2.372 | -999 | 89.53 | -999 | -999 | 0 | 999 | 1.43 | -0.51 | -2.82 | -3.44 | -2.75 | -2.34 | 89.18 | 89.47 | 89.76 | 88.94 | 89.59 | 90.21
29:47 | 2 | 0.91 | 115 | 9.4 | 9.81 | 1.5883 | -2.152 | -999 | 89.52 | -999 | -999 | 0 | 999 | 1.65 | -0.36 | -2.56 | -3.1 | -2.54 | -2.2 | 89.19 | 89.46 | 89.75 | 88.94 | 89.59 | 90.21
29:47 | 2 | 0.91 | 115 | 9.3 | 9.75 | 1.5897 | -2.058 | -999 | 89.52 | -999 | -999 | 0 | 999 | 1.74 | -0.48 | -2.41 | -2.9 | -2.43 | -2.07 | 89.21 | 89.46 | 89.75 | 88.94 | 89.58 | 90.19
29:48 | 2 | 0.91 | 115 | 9.4 | 9.8 | 1.5911 | -1.988 | -999 | 89.53 | -999 | -999 | 0 | 999 | 1.81 | -0.7 | -2.27 | -2.75 | -2.27 | -1.95 | 89.18 | 89.47 | 89.76 | 88.9 | 89.58 | 90.16
29:49 | 2 | 0.91 | 115 | 9.4 | 9.78 | 1.5924 | -1.95 | -999 | 89.52 | -999 | -999 | 0 | 999 | 1.85 | -1 | -2.15 | -2.61 | -2.17 | -1.82 | 89.18 | 89.47 | 89.75 | 88.93 | 89.57 | 90.19
29:50 | 2 | 0.91 | 115 | 9.4 | 9.84 | 1.5938 | -1.922 | -999 | 89.52 | -999 | -999 | 0 | 999 | 1.88 | -1.3 | -2.08 | -2.47 | -2.05 | -1.71 | 89.17 | 89.47 | 89.75 | 88.9 | 89.57 | 90.16
29:51 | 2 | 0.91 | 114.9 | 9.4 | 9.85 | 1.5951 | -1.948 | -999 | 89.51 | -999 | -999 | 0 | 999 | 0.75 | -1.68 | -2.01 | -2.44 | -1.99 | -1.62 | 89.17 | 89.47 | 89.74 | 88.88 | 89.55 | 90.15
29:52 | 2 | 0.91 | 114.9 | 9.4 | 9.85 | 1.5965 | -1.966 | -999 | 89.52 | -999 | -999 | 0 | 999 | 0.73 | -2.04 | -1.97 | -2.42 | -1.88 | -1.52 | 89.21 | 89.47 | 89.73 | 88.89 | 89.57 | 90.14
29:52 | 2 | 0.91 | 115 | 9.4 | 9.82 | 1.5979 | -2.008 | -999 | 89.52 | -999 | -999 | 0 | 999 | 0.69 | -2.4 | -1.97 | -2.37 | -1.82 | -1.48 | 89.22 | 89.47 | 89.71 | 88.89 | 89.57 | 90.15
29:53 | 2 | 0.91 | 115 | 9.4 | 9.82 | 1.5993 | -2.08 | -999 | 89.52 | -999 | -999 | 0 | 999 | 0.62 | -2.79 | -1.98 | -2.41 | -1.79 | -1.43 | 89.23 | 89.47 | 89.7 | 88.86 | 89.57 | 90.13
29:54 | 2 | 0.91 | 115 | 9.4 | 9.8 | 1.6007 | -2.148 | -999 | 89.52 | -999 | -999 | 0 | 999 | 0.55 | -3.13 | -2.02 | -2.42 | -1.79 | -1.38 | 89.23 | 89.47 | 89.7 | 88.86 | 89.57 | 90.13
29:55 | 2 | 0.91 | 114.9 | 9.4 | 9.78 | 1.602 | -2.244 | -999 | 89.5 | -999 | -999 | 0 | 999 | 0.46 | -3.5 | -2.08 | -2.49 | -1.77 | -1.38 | 89.2 | 89.46 | 89.65 | 88.82 | 89.54 | 90.1
29:56 | 2 | 0.91 | 115 | 9.4 | 9.76 | 1.6034 | -2.344 | -999 | 89.51 | -999 | -999 | 0 | 999 | 0.41 | -3.83 | -2.16 | -2.56 | -1.79 | -1.38 | 89.23 | 89.47 | 89.65 | 88.83 | 89.55 | 90.07
29:57 | 2 | 0.91 | 115 | 9.3 | 9.74 | 1.6048 | -2.452 | -999 | 89.49 | -999 | -999 | 0 | 999 | 0.52 | -4.19 | -2.25 | -2.65 | -1.79 | -1.38 | 89.2 | 89.46 | 89.64 | 88.79 | 89.52 | 90.07
29:58 | 2 | 0.9 | 115 | 9.3 | 9.72 | 1.6062 | -2.546 | -999 | 89.54 | -999 | -999 | 0 | 999 | 0.61 | -4.51 | -2.3 | -2.75 | -1.81 | -1.36 | 89.23 | 89.52 | 89.7 | 88.81 | 89.56 | 90.08
29:58 | 2 | 0.91 | 114.9 | 9.3 | 9.7 | 1.6074 | -2.674 | -999 | 89.55 | -999 | -999 | 0 | 999 | 0.74 | -4.85 | -2.44 | -2.86 | -1.84 | -1.38 | 89.24 | 89.53 | 89.71 | 88.81 | 89.57 | 90.08
29:59 | 2 | 0.91 | 114.9 | 9.3 | 9.67 | 1.6088 | -2.788 | -999 | 89.55 | -999 | -999 | 0 | 999 | 0.86 | -5.14 | -2.54 | -2.97 | -1.86 | -1.43 | 89.24 | 89.53 | 89.71 | 88.81 | 89.57 | 90.07
30:00 | 2 | 0.91 | 115 | 9.2 | 9.65 | 1.6101 | -2.918 | -999 | 89.56 | -999 | -999 | 0 | 999 | 0.67 | -5.44 | -2.65 | -3.08 | -1.96 | -1.46 | 89.24 | 89.54 | 89.72 | 88.82 | 89.57 | 90.07
30:01 | 2 | 0.91 | 115 | 9.2 | 9.61 | 1.6115 | -3.042 | -999 | 89.56 | -999 | -999 | 0 | 999 | 0.8 | -5.7 | -2.79 | -3.24 | -2.03 | -1.45 | 89.25 | 89.54 | 89.73 | 88.78 | 89.58 | 90.07
30:02 | 2 | 0.91 | 115 | 9.2 | 9.62 | 1.6129 | -3.168 | -999 | 89.56 | -999 | -999 | 0 | 999 | 0.92 | -5.99 | -2.92 | -3.38 | -2.05 | -1.5 | 89.24 | 89.54 | 89.67 | 88.76 | 89.57 | 90.05
30:03 | 2 | 0.91 | 115 | 9.2 | 9.6 | 1.6142 | -3.344 | -999 | 89.57 | -999 | -999 | 0 | 999 | 1.1 | -6.3 | -3.08 | -3.56 | -2.16 | -1.62 | 89.26 | 89.55 | 89.7 | 88.76 | 89.58 | 90.05
30:03 | 2 | 0.91 | 114.9 | 9.2 | 9.55 | 1.6156 | -3.452 | -999 | 89.61 | -999 | -999 | 0 | 999 | 1.21 | -6.49 | -3.17 | -3.74 | -2.24 | -1.62 | 89.26 | 89.59 | 89.75 | 88.81 | 89.64 | 90.08
30:04 | 2 | 0.9 | 114.9 | 9.2 | 9.52 | 1.6169 | -3.584 | -999 | 89.63 | -999 | -999 | 0 | 999 | 1.34 | -6.71 | -3.34 | -3.88 | -2.3 | -1.69 | 89.29 | 89.61 | 89.73 | 88.81 | 89.65 | 90.07
30:05 | 2 | 0.9 | 115 | 9.2 | 9.53 | 1.6182 | -3.75 | -999 | 89.63 | -999 | -999 | 0 | 999 | 0.83 | -7.01 | -3.5 | -4.05 | -2.43 | -1.76 | 89.31 | 89.61 | 89.76 | 88.81 | 89.65 | 90.07
30:06 | 2 | 0.9 | 115 | 9.1 | 9.48 | 1.6196 | -3.894 | -999 | 89.64 | -999 | -999 | 0 | 999 | 0.98 | -7.25 | -3.64 | -4.2 | -2.52 | -1.86 | 89.31 | 89.62 | 89.75 | 88.81 | 89.65 | 90.12
30:07 | 2 | 0.9 | 115 | 9.1 | 9.46 | 1.6208 | -4.04 | -999 | 89.64 | -999 | -999 | 0 | 999 | 1.12 | -7.45 | -3.8 | -4.37 | -2.65 | -1.93 | 89.32 | 89.62 | 89.72 | 88.81 | 89.66 | 90.08
30:08 | 2 | 0.9 | 115 | 9.1 | 9.46 | 1.6222 | -4.154 | -999 | 89.64 | -999 | -999 | 0 | 999 | 1.24 | -7.65 | -3.91 | -4.51 | -2.69 | -2.01 | 89.32 | 89.62 | 89.74 | 88.82 | 89.66 | 90.08
30:08 | 2 | 0.9 | 115 | 9.1 | 9.41 | 1.6235 | -4.31 | -999 | 89.66 | -999 | -999 | 0 | 999 | 1.39 | -7.89 | -4.05 | -4.68 | -2.81 | -2.12 | 89.32 | 89.63 | 89.72 | 88.82 | 89.69 | 90.12
30:09 | 2 | 0.9 | 115.1 | 9 | 9.4 | 1.6248 | -4.472 | -999 | 89.68 | -999 | -999 | 0 | 999 | 1.55 | -8.14 | -4.23 | -4.89 | -2.9 | -2.2 | 89.34 | 89.65 | 89.76 | 88.83 | 89.7 | 90.14
30:10 | 2 | 0.9 | 115 | 9.1 | 9.4 | 1.6261 | -4.622 | -999 | 89.69 | -999 | -999 | 0 | 999 | 0.88 | -8.32 | -4.4 | -5.03 | -3.04 | -2.32 | 89.32 | 89.68 | 89.76 | 88.86 | 89.71 | 90.14
30:11 | 2 | 0.91 | 115 | 9 | 9.38 | 1.6275 | -4.766 | -999 | 89.71 | -999 | -999 | 0 | 999 | 1.03 | -8.52 | -4.55 | -5.25 | -3.12 | -2.39 | 89.37 | 89.69 | 89.78 | 88.89 | 89.73 | 90.16
30:12 | 2 | 0.9 | 115 | 9 | 9.34 | 1.6288 | -4.936 | -999 | 89.71 | -999 | -999 | 0 | 999 | 1.2 | -8.72 | -4.73 | -5.39 | -3.29 | -2.55 | 89.36 | 89.69 | 89.78 | 88.89 | 89.73 | 90.16
30:13 | 2 | 0.9 | 114.9 | 9 | 9.32 | 1.6301 | -5.064 | -999 | 89.73 | -999 | -999 | 0 | 999 | 1.33 | -8.88 | -4.87 | -5.57 | -3.37 | -2.63 | 89.37 | 89.69 | 89.77 | 88.89 | 89.76 | 90.18
30:13 | 2 | 0.9 | 115 | 9 | 9.3 | 1.6314 | -5.206 | -999 | 89.73 | -999 | -999 | 0 | 999 | 1.47 | -9.07 | -5.04 | -5.71 | -3.49 | -2.72 | 89.38 | 89.69 | 89.78 | 88.9 | 89.77 | 90.19
30:14 | 2 | 0.9 | 115 | 9 | 9.29 | 1.6326 | -5.348 | -999 | 89.74 | -999 | -999 | 0 | 999 | 1.61 | -9.27 | -5.19 | -5.88 | -3.58 | -2.82 | 89.39 | 89.7 | 89.77 | 88.92 | 89.77 | 90.2
30:15 | 2 | 0.9 | 115 | 8.9 | 9.27 | 1.6339 | -5.51 | -999 | 89.74 | -999 | -999 | 0 | 999 | 0.89 | -9.45 | -5.36 | -6.06 | -3.74 | -2.94 | 89.39 | 89.7 | 89.78 | 88.94 | 89.79 | 90.18
30:16 | 2 | 0.9 | 115 | 8.9 | 9.26 | 1.6352 | -5.66 | -999 | 89.71 | -999 | -999 | 0 | 999 | 1.04 | -9.62 | -5.51 | -6.27 | -3.87 | -3.03 | 89.4 | 89.7 | 89.79 | 88.94 | 89.73 | 90.16
30:17 | 2 | 0.9 | 115 | 8.9 | 9.24 | 1.6365 | -5.812 | -999 | 89.72 | -999 | -999 | 0 | 999 | 1.18 | -9.82 | -5.71 | -6.4 | -3.96 | -3.17 | 89.43 | 89.7 | 89.79 | 88.95 | 89.75 | 90.18
30:18 | 2 | 0.9 | 115 | 8.9 | 9.22 | 1.6379 | -5.964 | -999 | 89.75 | -999 | -999 | 0 | 999 | 1.34 | -9.95 | -5.87 | -6.6 | -4.13 | -3.27 | 89.43 | 89.73 | 89.81 | 88.96 | 89.77 | 90.19
30:18 | 2 | 0.9 | 115 | 8.9 | 9.2 | 1.6391 | -6.118 | -999 | 89.74 | -999 | -999 | 0 | 999 | 1.5 | -10.14 | -6.03 | -6.76 | -4.25 | -3.41 | 89.4 | 89.7 | 89.79 | 88.95 | 89.79 | 90.21
30:19 | 2 | 0.9 | 115 | 8.8 | 9.17 | 1.6404 | -6.266 | -999 | 89.76 | -999 | -999 | 0 | 999 | 1.64 | -10.28 | -6.19 | -6.94 | -4.39 | -3.53 | 89.42 | 89.72 | 89.79 | 88.95 | 89.79 | 90.2
30:20 | 2 | 0.9 | 114.9 | 8.9 | 9.17 | 1.6417 | -6.424 | -999 | 89.77 | -999 | -999 | 0 | 999 | 0.92 | -10.45 | -6.37 | -7.09 | -4.55 | -3.66 | 89.45 | 89.75 | 89.78 | 88.98 | 89.79 | 90.21
30:21 | 2 | 0.9 | 114.9 | 8.8 | 9.13 | 1.643 | -6.582 | -999 | 89.79 | -999 | -999 | 0 | 999 | 1.08 | -10.62 | -6.54 | -7.25 | -4.68 | -3.82 | 89.47 | 89.77 | 89.79 | 89.03 | 89.81 | 90.27
30:22 | 2 | 0.9 | 114.9 | 8.8 | 9.12 | 1.6442 | -6.692 | -999 | 89.79 | -999 | -999 | 0 | 999 | 1.2 | -10.75 | -6.65 | -7.4 | -4.8 | -3.86 | 89.47 | 89.77 | 89.78 | 89.03 | 89.81 | 90.27
30:23 | 2 | 0.9 | 114.9 | 8.8 | 9.12 | 1.6455 | -6.84 | -999 | 89.79 | -999 | -999 | 0 | 999 | 1.33 | -10.89 | -6.81 | -7.57 | -4.92 | -4.01 | 89.47 | 89.77 | 89.76 | 89.03 | 89.81 | 90.27
30:23 | 2 | 0.9 | 114.9 | 8.8 | 9.09 | 1.6468 | -6.994 | -999 | 89.8 | -999 | -999 | 0 | 999 | 1.49 | -11.04 | -7 | -7.74 | -5.05 | -4.14 | 89.47 | 89.77 | 89.77 | 89.03 | 89.83 | 90.27
30:24 | 2 | 0.9 | 114.9 | 8.8 | 9.09 | 1.6481 | -7.144 | -999 | 89.82 | -999 | -999 | 0 | 999 | 1.64 | -11.2 | -7.14 | -7.9 | -5.21 | -4.27 | 89.48 | 89.77 | 89.78 | 89.03 | 89.87 | 90.28
30:25 | 2 | 0.9 | 114.9 | 8.8 | 9.07 | 1.6493 | -7.272 | -999 | 89.82 | -999 | -999 | 0 | 999 | 0.86 | -11.33 | -7.29 | -8.03 | -5.31 | -4.4 | 89.49 | 89.77 | 89.79 | 89.03 | 89.87 | 90.29
30:26 | 1 | 0.48 | 115.1 | 0.5 | 0.3 | 1.6503 | -7.39 | -999 | 89.82 | -999 | -999 | 0 | 999 | 0.98 | -11.44 | -7.42 | -8.16 | -5.45 | -4.48 | 89.51 | 89.78 | 89.79 | 89.05 | 89.87 | 90.29
30:26 | 1 | 0.48 | 115.1 | 0.5 | 0.3 | 1.6503 | -7.39 | -999 | 89.82 | -999 | -999 | 0 | 999 | 0.98 | -11.44 | -7.42 | -8.16 | -5.45 | -4.48 | 89.51 | 89.78 | 89.79 | 89.05 | 89.87 | 90.29
30:26 | 1 | 0.48 | 115.1 | 0.5 | 0.3 | 1.6503 | -7.39 | -999 | 89.82 | -999 | -999 | 0 | 999 | 0.98 | -11.44 | -7.42 | -8.16 | -5.45 | -4.48 | 89.51 | 89.78 | 89.79 | 89.05 | 89.87 | 90.29
30:27 | 1 | 0.33 | 115 | 0.2 | 0.29 | 1.6503 | -7.486 | -999 | 89.85 | -999 | -999 | 0 | 999 | 1.07 | -11.4 | -7.56 | -8.27 | -5.57 | -4.63 | 89.53 | 89.82 | 89.82 | 89.05 | 89.88 | 90.32
30:27 | 1 | 0.33 | 115.1 | 0.2 | 0.06 | 1.6503 | -7.466 | -999 | 89.82 | -999 | -999 | 0 | 999 | 1.08 | -11.25 | -7.54 | -8.25 | -5.62 | -4.67 | 89.48 | 89.78 | 89.79 | 89.04 | 89.87 | 90.29
30:28 | 1 | 0.33 | 115.1 | 0.2 | 0.06 | 1.6503 | -7.492 | -999 | 89.85 | -999 | -999 | 0 | 999 | 1.08 | -11.16 | -7.62 | -8.27 | -5.68 | -4.73 | 89.52 | 89.81 | 89.82 | 89.05 | 89.89 | 90.32
30:29 | 1 | 0.33 | 115.1 | 0.2 | 0.06 | 1.6503 | -7.472 | -999 | 89.82 | -999 | -999 | 0 | 999 | 1.06 | -10.99 | -7.57 | -8.27 | -5.71 | -4.82 | 89.5 | 89.8 | 89.79 | 89.03 | 89.85 | 90.31
30:30 | 1 | 0.33 | 115 | 0.2 | 0.06 | 1.6503 | -7.396 | -999 | 89.84 | -999 | -999 | 0 | 999 | 0.98 | -10.83 | -7.52 | -8.16 | -5.69 | -4.78 | 89.53 | 89.78 | 89.78 | 89.03 | 89.9 | 90.29
30:31 | 1 | 0.32 | 115 | 0.2 | 0.06 | 1.6503 | -7.372 | -999 | 89.82 | -999 | -999 | 0 | 999 | 0.12 | -10.67 | -7.51 | -8.13 | -5.71 | -4.84 | 89.48 | 89.77 | 89.78 | 89.03 | 89.87 | 90.29
30:32 | 1 | 0.33 | 115 | 0.2 | 0.06 | 1.6504 | -7.332 | -999 | 89.81 | -999 | -999 | 0 | 999 | 0.08 | -10.5 | -7.49 | -8.08 | -5.71 | -4.88 | 89.47 | 89.75 | 89.77 | 89.03 | 89.87 | 90.28
30:33 | 1 | 0.33 | 115.1 | 0.2 | 0.06 | 1.6504 | -7.272 | -999 | 89.8 | -999 | -999 | 0 | 999 | 0.02 | -10.29 | -7.43 | -8.03 | -5.72 | -4.89 | 89.47 | 89.75 | 89.76 | 89.03 | 89.85 | 90.27
30:33 | 1 | 0.33 | 115.1 | 0.2 | 0.06 | 1.6504 | -7.24 | -999 | 89.79 | -999 | -999 | 0 | 999 | 0.01 | -10.15 | -7.41 | -7.98 | -5.75 | -4.91 | 89.48 | 89.75 | 89.76 | 89.03 | 89.82 | 90.27
30:34 | 1 | 0.33 | 115 | 0.2 | 0.06 | 1.6504 | -7.138 | -999 | 89.78 | -999 | -999 | 0 | 999 | 0.11 | -9.9 | -7.32 | -7.89 | -5.69 | -4.89 | 89.46 | 89.75 | 89.76 | 89.02 | 89.81 | 90.27
30:35 | 1 | 0.33 | 115 | 0.2 | 0.06 | 1.6504 | -7.062 | -999 | 89.77 | -999 | -999 | 0 | 999 | 0.32 | -9.68 | -7.25 | -7.8 | -5.69 | -4.89 | 89.46 | 89.73 | 89.76 | 88.99 | 89.81 | 90.27
30:36 | 1 | 0.33 | 115.1 | 0.2 | 0.06 | 1.6504 | -6.98 | -999 | 89.75 | -999 | -999 | 0 | 999 | 0.4 | -9.44 | -7.19 | -7.72 | -5.69 | -4.86 | 89.46 | 89.7 | 89.76 | 88.98 | 89.81 | 90.27
30:37 | 1 | 0.33 | 115 | 0.2 | 0.06 | 1.6504 | -6.892 | -999 | 89.79 | -999 | -999 | 0 | 999 | 0.5 | -9.22 | -7.12 | -7.65 | -5.63 | -4.84 | 89.47 | 89.74 | 89.78 | 89.02 | 89.84 | 90.27
30:38 | 1 | 0.33 | 115.1 | 0.2 | 0.06 | 1.6504 | -6.806 | -999 | 89.75 | -999 | -999 | 0 | 999 | 0.59 | -8.99 | -7.05 | -7.57 | -5.58 | -4.84 | 89.43 | 89.7 | 89.76 | 88.98 | 89.8 | 90.25
30:38 | 1 | 0.33 | 115 | 0.2 | 0.06 | 1.6504 | -6.694 | -999 | 89.73 | -999 | -999 | 0 | 999 | 0.7 | -8.73 | -6.94 | -7.48 | -5.54 | -4.78 | 89.4 | 89.67 | 89.74 | 88.97 | 89.79 | 90.21
30:39 | 1 | 0.33 | 115.1 | 0.2 | 0.06 | 1.6504 | -6.598 | -999 | 89.73 | -999 | -999 | 0 | 999 | 0.8 | -8.48 | -6.83 | -7.39 | -5.52 | -4.77 | 89.4 | 89.67 | 89.73 | 88.96 | 89.79 | 90.21
30:40 | 1 | 0.33 | 115.1 | 0.2 | 0.06 | 1.6504 | -6.464 | -999 | 89.74 | -999 | -999 | 0 | 999 | 0.62 | -8.2 | -6.74 | -7.24 | -5.44 | -4.7 | 89.43 | 89.68 | 89.77 | 88.97 | 89.8 | 90.24
30:41 | 1 | 0.33 | 115 | 0.2 | 0.06 | 1.6504 | -6.39 | -999 | 89.74 | -999 | -999 | 0 | 999 | 0.69 | -7.97 | -6.65 | -7.19 | -5.44 | -4.7 | 89.44 | 89.69 | 89.78 | 88.96 | 89.78 | 90.25
30:42 | 1 | 0.33 | 115 | 0.2 | 0.06 | 1.6504 | -6.244 | -999 | 89.74 | -999 | -999 | 0 | 999 | 0.82 | -7.68 | -6.55 | -7.04 | -5.33 | -4.62 | 89.45 | 89.68 | 89.78 | 88.97 | 89.79 | 90.26
30:43 | 1 | 0.33 | 115.1 | 0.2 | 0.06 | 1.6505 | -6.126 | -999 | 89.73 | -999 | -999 | 0 | 999 | 0.95 | -7.42 | -6.44 | -6.95 | -5.28 | -4.54 | 89.39 | 89.66 | 89.76 | 88.97 | 89.79 | 90.26
30:43 | 1 | 0.33 | 115 | 0.2 | 0.06 | 1.6505 | -5.98 | -999 | 89.66 | -999 | -999 | 0 | 999 | 1.1 | -7.11 | -6.34 | -6.8 | -5.18 | -4.47 | 89.38 | 89.58 | 89.72 | 88.95 | 89.74 | 90.22
30:44 | 1 | 0.33 | 115.1 | 0.2 | 0.06 | 1.6505 | -5.854 | -999 | 89.68 | -999 | -999 | 0 | 999 | 1.23 | -6.83 | -6.19 | -6.69 | -5.12 | -4.44 | 89.39 | 89.61 | 89.75 | 88.96 | 89.74 | 90.26
30:45 | 1 | 0.33 | 115.1 | 0.2 | 0.06 | 1.6505 | -5.73 | -999 | 89.66 | -999 | -999 | 0 | 999 | 0.73 | -6.58 | -6.08 | -6.6 | -5.04 | -4.35 | 89.37 | 89.6 | 89.71 | 88.93 | 89.72 | 90.19
30:46 | 1 | 0.33 | 115 | 0.2 | 0.06 | 1.6505 | -5.59 | -999 | 89.62 | -999 | -999 | 0 | 999 | 0.88 | -6.28 | -5.95 | -6.46 | -4.97 | -4.29 | 89.32 | 89.54 | 89.7 | 88.89 | 89.7 | 90.16
30:47 | 1 | 0.33 | 115.1 | 0.2 | 0.06 | 1.6505 | -5.448 | -999 | 89.63 | -999 | -999 | 0 | 999 | 1.02 | -5.98 | -5.81 | -6.32 | -4.89 | -4.24 | 89.33 | 89.56 | 89.72 | 88.91 | 89.71 | 90.17
30:48 | 1 | 0.33 | 115.1 | 0.2 | 0.06 | 1.6505 | -5.306 | -999 | 89.63 | -999 | -999 | 0 | 999 | 1.17 | -5.7 | -5.7 | -6.17 | -4.81 | -4.15 | 89.35 | 89.55 | 89.73 | 88.9 | 89.7 | 90.18
30:48 | 1 | 0.33 | 115.1 | 0.2 | 0.06 | 1.6505 | -5.13 | -999 | 89.63 | -999 | -999 | 0 | 999 | 1.34 | -5.4 | -5.51 | -6.04 | -4.66 | -4.04 | 89.35 | 89.55 | 89.73 | 88.87 | 89.71 | 90.18
30:49 | 1 | 0.33 | 115.1 | 0.2 | 0.06 | 1.6505 | -4.984 | -999 | 89.62 | -999 | -999 | 0 | 999 | 1.49 | -5.09 | -5.4 | -5.9 | -4.58 | -3.95 | 89.31 | 89.54 | 89.72 | 88.84 | 89.69 | 90.17
30:50 | 1 | 0.33 | 115.1 | 0.2 | 0.06 | 1.6505 | -4.824 | -999 | 89.63 | -999 | -999 | 0 | 999 | 0.92 | -4.78 | -5.25 | -5.77 | -4.47 | -3.85 | 89.35 | 89.55 | 89.75 | 88.89 | 89.7 | 90.2
30:51 | 1 | 0.33 | 115.1 | 0.2 | 0.06 | 1.6505 | -4.658 | -999 | 89.6 | -999 | -999 | 0 | 999 | 1.08 | -4.47 | -5.07 | -5.6 | -4.38 | -3.77 | 89.28 | 89.54 | 89.72 | 88.85 | 89.67 | 90.18
30:52 | 1 | 0.33 | 115.2 | 0.2 | 0.06 | 1.6505 | -4.496 | -999 | 89.57 | -999 | -999 | 0 | 999 | 1.24 | -4.18 | -4.93 | -5.45 | -4.26 | -3.66 | 89.27 | 89.49 | 89.71 | 88.83 | 89.66 | 90.16
30:53 | 1 | 0.33 | 115.1 | 0.2 | 0.06 | 1.6506 | -4.328 | -999 | 89.57 | -999 | -999 | 0 | 999 | 1.41 | -3.89 | -4.74 | -5.28 | -4.15 | -3.58 | 89.27 | 89.51 | 89.71 | 88.82 | 89.63 | 90.16
30:53 | 1 | 0.33 | 115.2 | 0.2 | 0.06 | 1.6506 | -4.158 | -999 | 89.59 | -999 | -999 | 0 | 999 | 1.58 | -3.57 | -4.6 | -5.14 | -4.02 | -3.46 | 89.26 | 89.53 | 89.74 | 88.81 | 89.65 | 90.16
30:54 | 1 | 0.33 | 115.1 | 0.2 | 0.06 | 1.6506 | -4 | -999 | 89.57 | -999 | -999 | 0 | 999 | 1.74 | -3.26 | -4.43 | -5 | -3.93 | -3.38 | 89.25 | 89.53 | 89.76 | 88.82 | 89.6 | 90.16
30:55 | 1 | 0.33 | 115 | 0.2 | 0.06 | 1.6506 | -3.804 | -999 | 89.55 | -999 | -999 | 0 | 999 | 1.05 | -2.96 | -4.25 | -4.81 | -3.77 | -3.23 | 89.24 | 89.48 | 89.76 | 88.81 | 89.62 | 90.16
30:56 | 1 | 0.33 | 115.1 | 0.2 | 0.06 | 1.6506 | -3.634 | -999 | 89.54 | -999 | -999 | 0 | 999 | 1.22 | -2.66 | -4.05 | -4.65 | -3.68 | -3.13 | 89.24 | 89.48 | 89.73 | 88.81 | 89.59 | 90.16
30:57 | 1 | 0.33 | 115.1 | 0.2 | 0.06 | 1.6506 | -3.444 | -999 | 89.57 | -999 | -999 | 0 | 999 | 1.41 | -2.33 | -3.87 | -4.48 | -3.52 | -3.02 | 89.25 | 89.51 | 89.77 | 88.82 | 89.62 | 90.18
30:58 | 1 | 0.33 | 115.1 | 0.2 | 0.06 | 1.6506 | -3.272 | -999 | 89.54 | -999 | -999 | 0 | 999 | 1.58 | -2.05 | -3.7 | -4.33 | -3.39 | -2.89 | 89.23 | 89.48 | 89.75 | 88.82 | 89.59 | 90.16
30:58 | 1 | 0.33 | 115.1 | 0.2 | 0.06 | 1.6506 | -3.086 | -999 | 89.55 | -999 | -999 | 0 | 999 | 1.77 | -1.71 | -3.53 | -4.13 | -3.3 | -2.76 | 89.24 | 89.49 | 89.76 | 88.83 | 89.61 | 90.17
30:59 | 2 | 0.92 | 115.1 | 10.3 | 10.91 | 1.6509 | -2.932 | -999 | 89.53 | -999 | -999 | 0 | 999 | 1.92 | -1.48 | -3.37 | -3.98 | -3.16 | -2.67 | 89.23 | 89.47 | 89.74 | 88.81 | 89.58 | 90.14
30:59 | 2 | 0.92 | 115.1 | 10.3 | 10.91 | 1.6509 | -2.932 | -999 | 89.53 | -999 | -999 | 0 | 999 | 1.92 | -1.48 | -3.37 | -3.98 | -3.16 | -2.67 | 89.23 | 89.47 | 89.74 | 88.81 | 89.58 | 90.14
30:59 | 2 | 0.92 | 115.1 | 10.3 | 10.91 | 1.6509 | -2.932 | -999 | 89.53 | -999 | -999 | 0 | 999 | 1.92 | -1.48 | -3.37 | -3.98 | -3.16 | -2.67 | 89.23 | 89.47 | 89.74 | 88.81 | 89.58 | 90.14
31:00 | 2 | 0.92 | 115 | 10 | 10.58 | 1.6525 | -2.758 | -999 | 89.52 | -999 | -999 | 0 | 999 | 2.1 | -1.18 | -3.17 | -3.83 | -3.05 | -2.56 | 89.22 | 89.47 | 89.71 | 88.81 | 89.57 | 90.15
31:01 | 2 | 0.91 | 114.9 | 9.7 | 10.18 | 1.654 | -2.414 | -999 | 89.5 | -999 | -999 | 0 | 999 | 1.42 | -0.56 | -2.85 | -3.46 | -2.81 | -2.39 | 89.18 | 89.44 | 89.69 | 88.82 | 89.55 | 90.11
31:02 | 2 | 0.91 | 115 | 9.4 | 9.79 | 1.6554 | -2.174 | -999 | 89.51 | -999 | -999 | 0 | 999 | 1.66 | -0.34 | -2.57 | -3.13 | -2.62 | -2.21 | 89.22 | 89.47 | 89.74 | 88.83 | 89.55 | 90.15
31:02 | 2 | 0.91 | 115 | 9.3 | 9.7 | 1.6567 | -2.042 | -999 | 89.52 | -999 | -999 | 0 | 999 | 1.8 | -0.42 | -2.38 | -2.89 | -2.45 | -2.07 | 89.23 | 89.47 | 89.75 | 88.83 | 89.57 | 90.16
31:03 | 2 | 0.91 | 115 | 9.4 | 9.79 | 1.658 | -1.954 | -999 | 89.5 | -999 | -999 | 0 | 999 | 1.87 | -0.61 | -2.22 | -2.7 | -2.31 | -1.93 | 89.21 | 89.46 | 89.73 | 88.83 | 89.54 | 90.14
31:04 | 2 | 0.91 | 114.9 | 9.4 | 9.79 | 1.6594 | -1.926 | -999 | 89.51 | -999 | -999 | 0 | 999 | 1.89 | -0.92 | -2.12 | -2.58 | -2.18 | -1.83 | 89.2 | 89.48 | 89.73 | 88.83 | 89.54 | 90.15
31:05 | 2 | 0.91 | 115 | 9.4 | 9.81 | 1.6608 | -1.942 | -999 | 89.51 | -999 | -999 | 0 | 999 | 1.9 | -1.31 | -2.09 | -2.48 | -2.1 | -1.73 | 89.21 | 89.48 | 89.72 | 88.83 | 89.53 | 90.16
31:06 | 2 | 0.91 | 115 | 9.4 | 9.85 | 1.6622 | -1.986 | -999 | 89.53 | -999 | -999 | 0 | 999 | 0.76 | -1.68 | -2.07 | -2.45 | -2.05 | -1.68 | 89.25 | 89.51 | 89.73 | 88.83 | 89.54 | 90.19
31:07 | 2 | 0.91 | 115 | 9.4 | 9.82 | 1.6635 | -2.006 | -999 | 89.51 | -999 | -999 | 0 | 999 | 0.74 | -2.04 | -2.02 | -2.42 | -1.98 | -1.57 | 89.24 | 89.48 | 89.71 | 88.87 | 89.55 | 90.16
31:07 | 2 | 0.91 | 115 | 9.4 | 9.84 | 1.6649 | -2.064 | -999 | 89.52 | -999 | -999 | 0 | 999 | 0.68 | -2.43 | -2.02 | -2.43 | -1.93 | -1.51 | 89.24 | 89.48 | 89.72 | 88.89 | 89.56 | 90.16
31:08 | 2 | 0.91 | 115 | 9.4 | 9.81 | 1.6663 | -2.118 | -999 | 89.55 | -999 | -999 | 0 | 999 | 0.63 | -2.79 | -2.02 | -2.42 | -1.87 | -1.49 | 89.25 | 89.53 | 89.76 | 88.93 | 89.57 | 90.2
31:09 | 2 | 0.91 | 115 | 9.4 | 9.8 | 1.6677 | -2.184 | -999 | 89.55 | -999 | -999 | 0 | 999 | 0.56 | -3.14 | -2.08 | -2.45 | -1.82 | -1.43 | 89.24 | 89.53 | 89.76 | 88.89 | 89.57 | 90.21
31:10 | 2 | 0.91 | 115 | 9.4 | 9.79 | 1.6691 | -2.27 | -999 | 89.56 | -999 | -999 | 0 | 999 | 0.48 | -3.5 | -2.1 | -2.5 | -1.82 | -1.43 | 89.26 | 89.54 | 89.76 | 88.92 | 89.57 | 90.21
31:11 | 2 | 0.91 | 115 | 9.3 | 9.76 | 1.6704 | -2.37 | -999 | 89.57 | -999 | -999 | 0 | 999 | 0.41 | -3.85 | -2.19 | -2.58 | -1.82 | -1.41 | 89.26 | 89.55 | 89.76 | 88.94 | 89.59 | 90.22
31:12 | 2 | 0.91 | 115 | 9.3 | 9.72 | 1.6718 | -2.466 | -999 | 89.57 | -999 | -999 | 0 | 999 | 0.51 | -4.18 | -2.27 | -2.67 | -1.82 | -1.39 | 89.31 | 89.55 | 89.76 | 88.94 | 89.59 | 90.27
31:13 | 2 | 0.91 | 115 | 9.3 | 9.71 | 1.6732 | -2.576 | -999 | 89.57 | -999 | -999 | 0 | 999 | 0.62 | -4.51 | -2.35 | -2.75 | -1.84 | -1.43 | 89.29 | 89.55 | 89.76 | 88.92 | 89.58 | 90.24
31:13 | 2 | 0.91 | 115 | 9.3 | 9.69 | 1.6745 | -2.692 | -999 | 89.57 | -999 | -999 | 0 | 999 | 0.73 | -4.83 | -2.46 | -2.87 | -1.87 | -1.43 | 89.29 | 89.55 | 89.76 | 88.94 | 89.58 | 90.24
31:14 | 2 | 0.91 | 115 | 9.3 | 9.67 | 1.6758 | -2.802 | -999 | 89.56 | -999 | -999 | 0 | 999 | 0.84 | -5.12 | -2.54 | -3 | -1.92 | -1.43 | 89.27 | 89.54 | 89.76 | 88.89 | 89.57 | 90.21
31:15 | 2 | 0.91 | 115 | 9.3 | 9.65 | 1.6772 | -2.938 | -999 | 89.57 | -999 | -999 | 0 | 999 | 0.67 | -5.42 | -2.7 | -3.11 | -1.97 | -1.49 | 89.27 | 89.55 | 89.76 | 88.9 | 89.59 | 90.21
31:16 | 2 | 0.91 | 115 | 9.2 | 9.61 | 1.6785 | -3.074 | -999 | 89.57 | -999 | -999 | 0 | 999 | 0.79 | -5.74 | -2.82 | -3.27 | -2.03 | -1.51 | 89.3 | 89.55 | 89.76 | 88.93 | 89.59 | 90.21
31:17 | 2 | 0.9 | 115 | 9.2 | 9.6 | 1.6799 | -3.192 | -999 | 89.57 | -999 | -999 | 0 | 999 | 0.91 | -5.97 | -2.93 | -3.41 | -2.09 | -1.56 | 89.31 | 89.55 | 89.76 | 88.94 | 89.59 | 90.26
31:18 | 2 | 0.9 | 115 | 9.2 | 9.57 | 1.6812 | -3.332 | -999 | 89.57 | -999 | -999 | 0 | 999 | 1.06 | -6.27 | -3.08 | -3.54 | -2.15 | -1.62 | 89.31 | 89.55 | 89.76 | 88.94 | 89.59 | 90.27
31:18 | 2 | 0.9 | 114.9 | 9.2 | 9.57 | 1.6826 | -3.474 | -999 | 89.59 | -999 | -999 | 0 | 999 | 1.2 | -6.52 | -3.2 | -3.73 | -2.24 | -1.68 | 89.32 | 89.58 | 89.76 | 88.94 | 89.6 | 90.27
31:19 | 2 | 0.91 | 115 | 9.1 | 9.52 | 1.6839 | -3.61 | -999 | 89.61 | -999 | -999 | 0 | 999 | 1.34 | -6.8 | -3.34 | -3.88 | -2.3 | -1.73 | 89.32 | 89.6 | 89.77 | 88.94 | 89.62 | 90.27
31:20 | 2 | 0.9 | 115 | 9.2 | 9.52 | 1.6853 | -3.756 | -999 | 89.64 | -999 | -999 | 0 | 999 | 0.82 | -7.04 | -3.5 | -4.01 | -2.41 | -1.82 | 89.33 | 89.62 | 89.78 | 88.94 | 89.65 | 90.27
31:21 | 2 | 0.91 | 115.1 | 9.1 | 9.49 | 1.6865 | -3.9 | -999 | 89.64 | -999 | -999 | 0 | 999 | 0.96 | -7.26 | -3.65 | -4.18 | -2.49 | -1.92 | 89.34 | 89.62 | 89.76 | 88.95 | 89.66 | 90.27
31:22 | 2 | 0.9 | 115.1 | 9.1 | 9.46 | 1.6879 | -4.03 | -999 | 89.65 | -999 | -999 | 0 | 999 | 1.1 | -7.47 | -3.78 | -4.34 | -2.61 | -1.95 | 89.34 | 89.63 | 89.76 | 88.95 | 89.67 | 90.27
31:23 | 2 | 0.91 | 115.1 | 9.1 | 9.45 | 1.6892 | -4.206 | -999 | 89.68 | -999 | -999 | 0 | 999 | 1.26 | -7.74 | -3.96 | -4.55 | -2.73 | -2.05 | 89.39 | 89.66 | 89.76 | 88.97 | 89.7 | 90.27
31:23 | 2 | 0.9 | 115.1 | 9.1 | 9.43 | 1.6905 | -4.318 | -999 | 89.65 | -999 | -999 | 0 | 999 | 1.38 | -7.93 | -4.05 | -4.68 | -2.81 | -2.12 | 89.38 | 89.64 | 89.76 | 88.95 | 89.67 | 90.26
31:24 | 2 | 0.9 | 115.1 | 9.1 | 9.42 | 1.6919 | -4.484 | -999 | 89.71 | -999 | -999 | 0 | 999 | 1.55 | -8.16 | -4.26 | -4.86 | -2.91 | -2.23 | 89.4 | 89.69 | 89.77 | 88.97 | 89.72 | 90.28
31:25 | 2 | 0.91 | 115.1 | 9 | 9.39 | 1.6932 | -4.62 | -999 | 89.71 | -999 | -999 | 0 | 999 | 0.88 | -8.33 | -4.4 | -5.03 | -3.03 | -2.31 | 89.39 | 89.69 | 89.76 | 88.96 | 89.72 | 90.25
31:26 | 2 | 0.9 | 115.1 | 9 | 9.36 | 1.6945 | -4.768 | -999 | 89.71 | -999 | -999 | 0 | 999 | 1.02 | -8.52 | -4.57 | -5.24 | -3.12 | -2.39 | 89.4 | 89.69 | 89.76 | 88.97 | 89.73 | 90.27
31:27 | 2 | 0.9 | 115 | 9 | 9.32 | 1.6958 | -4.916 | -999 | 89.71 | -999 | -999 | 0 | 999 | 1.17 | -8.72 | -4.72 | -5.39 | -3.25 | -2.5 | 89.4 | 89.69 | 89.76 | 88.97 | 89.73 | 90.27
31:28 | 2 | 0.9 | 115.1 | 9 | 9.3 | 1.6971 | -5.068 | -999 | 89.71 | -999 | -999 | 0 | 999 | 1.32 | -8.9 | -4.9 | -5.56 | -3.37 | -2.61 | 89.4 | 89.68 | 89.76 | 88.97 | 89.73 | 90.21
31:28 | 2 | 0.9 | 115.1 | 9 | 9.32 | 1.6984 | -5.23 | -999 | 89.72 | -999 | -999 | 0 | 999 | 1.49 | -9.1 | -5.05 | -5.74 | -3.51 | -2.75 | 89.41 | 89.71 | 89.75 | 88.97 | 89.74 | 90.22
31:29 | 2 | 0.9 | 115.1 | 8.9 | 9.27 | 1.6997 | -5.356 | -999 | 89.73 | -999 | -999 | 0 | 999 | 1.59 | -9.25 | -5.22 | -5.9 | -3.6 | -2.81 | 89.43 | 89.69 | 89.74 | 88.97 | 89.77 | 90.2
31:30 | 2 | 0.9 | 115.1 | 9 | 9.29 | 1.701 | -5.516 | -999 | 89.72 | -999 | -999 | 0 | 999 | 0.91 | -9.43 | -5.37 | -6.09 | -3.75 | -2.94 | 89.46 | 89.71 | 89.76 | 88.97 | 89.73 | 90.24
31:31 | 2 | 0.9 | 115.1 | 8.9 | 9.25 | 1.7023 | -5.658 | -999 | 89.76 | -999 | -999 | 0 | 999 | 1.05 | -9.6 | -5.53 | -6.23 | -3.89 | -3.04 | 89.46 | 89.75 | 89.76 | 88.97 | 89.78 | 90.21
31:32 | 2 | 0.9 | 115.1 | 8.9 | 9.23 | 1.7036 | -5.804 | -999 | 89.77 | -999 | -999 | 0 | 999 | 1.19 | -9.76 | -5.7 | -6.39 | -3.98 | -3.19 | 89.45 | 89.75 | 89.75 | 88.96 | 89.79 | 90.21
31:33 | 2 | 0.9 | 115 | 8.9 | 9.23 | 1.7049 | -5.976 | -999 | 89.77 | -999 | -999 | 0 | 999 | 1.36 | -9.97 | -5.89 | -6.59 | -4.13 | -3.3 | 89.46 | 89.75 | 89.76 | 88.94 | 89.79 | 90.21
31:33 | 2 | 0.9 | 115.1 | 8.9 | 9.19 | 1.7062 | -6.1 | -999 | 89.77 | -999 | -999 | 0 | 999 | 1.49 | -10.09 | -6.01 | -6.76 | -4.24 | -3.4 | 89.46 | 89.75 | 89.76 | 88.95 | 89.79 | 90.18
31:34 | 2 | 0.9 | 115.1 | 8.8 | 9.18 | 1.7075 | -6.256 | -999 | 89.78 | -999 | -999 | 0 | 999 | 1.64 | -10.26 | -6.18 | -6.94 | -4.38 | -3.52 | 89.46 | 89.76 | 89.76 | 88.94 | 89.79 | 90.16
31:35 | 2 | 0.9 | 115.1 | 8.9 | 9.18 | 1.7088 | -6.392 | -999 | 89.78 | -999 | -999 | 0 | 999 | 0.9 | -10.39 | -6.35 | -7.09 | -4.5 | -3.63 | 89.46 | 89.75 | 89.76 | 88.95 | 89.8 | 90.17
31:36 | 2 | 0.9 | 115.1 | 8.8 | 9.15 | 1.71 | -6.55 | -999 | 89.77 | -999 | -999 | 0 | 999 | 1.06 | -10.55 | -6.52 | -7.27 | -4.64 | -3.77 | 89.46 | 89.75 | 89.74 | 88.94 | 89.79 | 90.15
31:37 | 2 | 0.9 | 115 | 8.8 | 9.12 | 1.7112 | -6.71 | -999 | 89.77 | -999 | -999 | 0 | 999 | 1.21 | -10.73 | -6.68 | -7.45 | -4.8 | -3.89 | 89.46 | 89.75 | 89.71 | 88.9 | 89.79 | 90.13
31:38 | 2 | 0.9 | 115 | 8.8 | 9.1 | 1.7125 | -6.85 | -999 | 89.79 | -999 | -999 | 0 | 999 | 1.36 | -10.88 | -6.85 | -7.59 | -4.91 | -4.02 | 89.47 | 89.77 | 89.77 | 88.94 | 89.8 | 90.15
31:38 | 2 | 0.9 | 115 | 8.8 | 9.08 | 1.7138 | -6.978 | -999 | 89.79 | -999 | -999 | 0 | 999 | 1.49 | -10.98 | -7.02 | -7.72 | -5.02 | -4.15 | 89.48 | 89.77 | 89.76 | 88.95 | 89.81 | 90.16
31:39 | 2 | 0.9 | 115 | 8.8 | 9.09 | 1.7151 | -7.146 | -999 | 89.79 | -999 | -999 | 0 | 999 | 1.66 | -11.18 | -7.17 | -7.91 | -5.19 | -4.28 | 89.48 | 89.77 | 89.78 | 88.95 | 89.81 | 90.16
31:40 | 2 | 0.9 | 115 | 8.8 | 9.05 | 1.7164 | -7.26 | -999 | 89.79 | -999 | -999 | 0 | 999 | 0.88 | -11.26 | -7.29 | -8.06 | -5.31 | -4.38 | 89.48 | 89.77 | 89.76 | 88.94 | 89.81 | 90.16
31:41 | 1 | 0.48 | 115.1 | 0.5 | 0.3 | 1.7173 | -7.344 | -999 | 89.81 | -999 | -999 | 0 | 999 | 0.96 | -11.37 | -7.38 | -8.13 | -5.39 | -4.45 | 89.5 | 89.79 | 89.78 | 88.95 | 89.83 | 90.15
31:41 | 1 | 0.48 | 115.1 | 0.5 | 0.3 | 1.7173 | -7.344 | -999 | 89.81 | -999 | -999 | 0 | 999 | 0.96 | -11.37 | -7.38 | -8.13 | -5.39 | -4.45 | 89.5 | 89.79 | 89.78 | 88.95 | 89.83 | 90.15
31:41 | 1 | 0.48 | 115.1 | 0.5 | 0.3 | 1.7173 | -7.344 | -999 | 89.81 | -999 | -999 | 0 | 999 | 0.96 | -11.37 | -7.38 | -8.13 | -5.39 | -4.45 | 89.5 | 89.79 | 89.78 | 88.95 | 89.83 | 90.15
31:42 | 1 | 0.33 | 115.1 | 0.2 | 0.27 | 1.7174 | -7.462 | -999 | 89.79 | -999 | -999 | 0 | 999 | 1.08 | -11.35 | -7.53 | -8.29 | -5.53 | -4.61 | 89.48 | 89.76 | 89.76 | 88.94 | 89.81 | 90.14
31:43 | 1 | 0.33 | 115.1 | 0.2 | 0.06 | 1.7174 | -7.474 | -999 | 89.79 | -999 | -999 | 0 | 999 | 1.1 | -11.23 | -7.58 | -8.28 | -5.58 | -4.7 | 89.48 | 89.76 | 89.73 | 88.94 | 89.82 | 90.13
31:43 | 1 | 0.33 | 115.1 | 0.2 | 0.06 | 1.7174 | -7.458 | -999 | 89.79 | -999 | -999 | 0 | 999 | 1.09 | -11.1 | -7.58 | -8.23 | -5.64 | -4.74 | 89.5 | 89.76 | 89.73 | 88.91 | 89.83 | 90.1
31:44 | 1 | 0.33 | 115.1 | 0.2 | 0.06 | 1.7174 | -7.446 | -999 | 89.76 | -999 | -999 | 0 | 999 | 1.06 | -10.97 | -7.57 | -8.22 | -5.69 | -4.78 | 89.47 | 89.73 | 89.71 | 88.92 | 89.8 | 90.07
31:45 | 1 | 0.33 | 115.1 | 0.2 | 0.06 | 1.7174 | -7.424 | -999 | 89.74 | -999 | -999 | 0 | 999 | 0.18 | -10.85 | -7.54 | -8.19 | -5.7 | -4.84 | 89.46 | 89.7 | 89.71 | 88.89 | 89.79 | 90.07
31:46 | 1 | 0.33 | 115.1 | 0.1 | 0.06 | 1.7174 | -7.374 | -999 | 89.78 | -999 | -999 | 0 | 999 | 0.13 | -10.66 | -7.52 | -8.13 | -5.7 | -4.86 | 89.47 | 89.75 | 89.75 | 88.94 | 89.81 | 90.12
31:47 | 1 | 0.33 | 115.1 | 0.2 | 0.06 | 1.7174 | -7.332 | -999 | 89.79 | -999 | -999 | 0 | 999 | 0.09 | -10.5 | -7.49 | -8.08 | -5.7 | -4.89 | 89.47 | 89.76 | 89.75 | 88.89 | 89.81 | 90.13
31:48 | 1 | 0.33 | 115.1 | 0.2 | 0.06 | 1.7174 | -7.282 | -999 | 89.78 | -999 | -999 | 0 | 999 | 0.04 | -10.3 | -7.44 | -8.04 | -5.73 | -4.9 | 89.46 | 89.76 | 89.73 | 88.89 | 89.8 | 90.13
31:48 | 1 | 0.33 | 115.1 | 0.2 | 0.06 | 1.7174 | -7.212 | -999 | 89.76 | -999 | -999 | 0 | 999 | 0.03 | -10.1 | -7.38 | -7.97 | -5.71 | -4.9 | 89.46 | 89.72 | 89.73 | 88.89 | 89.79 | 90.08
31:49 | 1 | 0.33 | 115.1 | 0.2 | 0.06 | 1.7174 | -7.148 | -999 | 89.74 | -999 | -999 | 0 | 999 | 0.09 | -9.9 | -7.32 | -7.92 | -5.69 | -4.91 | 89.46 | 89.7 | 89.71 | 88.89 | 89.79 | 90.11
31:50 | 1 | 0.33 | 115.1 | 0.2 | 0.06 | 1.7174 | -7.072 | -999 | 89.74 | -999 | -999 | 0 | 999 | 0.32 | -9.68 | -7.27 | -7.83 | -5.69 | -4.89 | 89.43 | 89.68 | 89.71 | 88.89 | 89.79 | 90.1
31:51 | 1 | 0.33 | 115.1 | 0.2 | 0.06 | 1.7174 | -6.992 | -999 | 89.72 | -999 | -999 | 0 | 999 | 0.4 | -9.46 | -7.2 | -7.78 | -5.63 | -4.89 | 89.45 | 89.68 | 89.73 | 88.91 | 89.76 | 90.09
31:52 | 1 | 0.33 | 115.1 | 0.2 | 0.06 | 1.7175 | -6.914 | -999 | 89.7 | -999 | -999 | 0 | 999 | 0.48 | -9.22 | -7.13 | -7.7 | -5.63 | -4.89 | 89.4 | 89.67 | 89.67 | 88.89 | 89.73 | 90.07
31:53 | 1 | 0.33 | 115.1 | 0.2 | 0.06 | 1.7175 | -6.808 | -999 | 89.69 | -999 | -999 | 0 | 999 | 0.59 | -8.96 | -7.06 | -7.59 | -5.6 | -4.83 | 89.4 | 89.65 | 89.69 | 88.88 | 89.73 | 90.07
31:53 | 1 | 0.33 | 115.1 | 0.2 | 0.06 | 1.7175 | -6.704 | -999 | 89.7 | -999 | -999 | 0 | 999 | 0.69 | -8.74 | -6.95 | -7.48 | -5.56 | -4.79 | 89.4 | 89.66 | 89.71 | 88.89 | 89.73 | 90.12
31:54 | 1 | 0.33 | 115.1 | 0.2 | 0.06 | 1.7175 | -6.618 | -999 | 89.68 | -999 | -999 | 0 | 999 | 0.78 | -8.49 | -6.88 | -7.42 | -5.52 | -4.78 | 89.4 | 89.64 | 89.71 | 88.89 | 89.73 | 90.13
31:55 | 1 | 0.33 | 115 | 0.2 | 0.06 | 1.7175 | -6.502 | -999 | 89.71 | -999 | -999 | 0 | 999 | 0.58 | -8.22 | -6.8 | -7.31 | -5.46 | -4.72 | 89.45 | 89.66 | 89.75 | 88.94 | 89.75 | 90.14
31:56 | 1 | 0.33 | 115 | 0.2 | 0.06 | 1.7175 | -6.384 | -999 | 89.7 | -999 | -999 | 0 | 999 | 0.69 | -7.94 | -6.69 | -7.21 | -5.41 | -4.67 | 89.44 | 89.66 | 89.73 | 88.94 | 89.73 | 90.16
31:57 | 1 | 0.33 | 115 | 0.2 | 0.06 | 1.7175 | -6.262 | -999 | 89.7 | -999 | -999 | 0 | 999 | 0.82 | -7.66 | -6.61 | -7.09 | -5.36 | -4.59 | 89.42 | 89.66 | 89.75 | 88.94 | 89.73 | 90.16
31:58 | 1 | 0.33 | 115 | 0.2 | 0.06 | 1.7175 | -6.146 | -999 | 89.69 | -999 | -999 | 0 | 999 | 0.92 | -7.39 | -6.5 | -7.01 | -5.28 | -4.55 | 89.4 | 89.65 | 89.75 | 88.94 | 89.73 | 90.16
31:58 | 1 | 0.33 | 115 | 0.1 | 0.06 | 1.7175 | -6.026 | -999 | 89.67 | -999 | -999 | 0 | 999 | 1.06 | -7.15 | -6.36 | -6.84 | -5.25 | -4.53 | 89.39 | 89.62 | 89.72 | 88.93 | 89.72 | 90.15
31:59 | 1 | 0.33 | 115 | 0.2 | 0.06 | 1.7175 | -5.888 | -999 | 89.67 | -999 | -999 | 0 | 999 | 1.19 | -6.85 | -6.25 | -6.76 | -5.14 | -4.44 | 89.38 | 89.62 | 89.72 | 88.91 | 89.71 | 90.15
32:00 | 1 | 0.33 | 115 | 0.2 | 0.06 | 1.7175 | -5.744 | -999 | 89.67 | -999 | -999 | 0 | 999 | 0.77 | -6.55 | -6.14 | -6.61 | -5.08 | -4.34 | 89.39 | 89.61 | 89.74 | 88.93 | 89.72 | 90.18
32:01 | 1 | 0.33 | 115 | 0.2 | 0.06 | 1.7175 | -5.598 | -999 | 89.65 | -999 | -999 | 0 | 999 | 0.91 | -6.25 | -5.97 | -6.51 | -5 | -4.26 | 89.39 | 89.6 | 89.76 | 88.93 | 89.7 | 90.19
32:02 | 1 | 0.33 | 115 | 0.2 | 0.06 | 1.7176 | -5.456 | -999 | 89.65 | -999 | -999 | 0 | 999 | 1.05 | -5.96 | -5.87 | -6.35 | -4.89 | -4.21 | 89.38 | 89.59 | 89.77 | 88.92 | 89.71 | 90.18
32:03 | 1 | 0.33 | 115.1 | 0.2 | 0.06 | 1.7176 | -5.306 | -999 | 89.63 | -999 | -999 | 0 | 999 | 1.2 | -5.67 | -5.73 | -6.21 | -4.81 | -4.11 | 89.34 | 89.57 | 89.76 | 88.94 | 89.7 | 90.18
32:03 | 1 | 0.33 | 115.1 | 0.2 | 0.06 | 1.7176 | -5.158 | -999 | 89.66 | -999 | -999 | 0 | 999 | 1.35 | -5.37 | -5.58 | -6.1 | -4.7 | -4.04 | 89.38 | 89.61 | 89.78 | 88.97 | 89.71 | 90.21
32:04 | 1 | 0.33 | 115.1 | 0.2 | 0.06 | 1.7176 | -4.996 | -999 | 89.64 | -999 | -999 | 0 | 999 | 1.51 | -5.07 | -5.43 | -5.92 | -4.6 | -3.96 | 89.38 | 89.58 | 89.77 | 88.97 | 89.7 | 90.21
32:05 | 1 | 0.33 | 115.1 | 0.2 | 0.06 | 1.7176 | -4.838 | -999 | 89.64 | -999 | -999 | 0 | 999 | 0.92 | -4.77 | -5.29 | -5.77 | -4.51 | -3.85 | 89.38 | 89.59 | 89.76 | 88.97 | 89.7 | 90.21
32:06 | 1 | 0.33 | 115.1 | 0.2 | 0.06 | 1.7176 | -4.684 | -999 | 89.63 | -999 | -999 | 0 | 999 | 1.07 | -4.47 | -5.13 | -5.65 | -4.4 | -3.77 | 89.38 | 89.56 | 89.77 | 88.97 | 89.7 | 90.22
32:07 | 1 | 0.33 | 115 | 0.1 | 0.06 | 1.7176 | -4.514 | -999 | 89.63 | -999 | -999 | 0 | 999 | 1.25 | -4.16 | -4.96 | -5.47 | -4.32 | -3.66 | 89.37 | 89.56 | 89.76 | 88.97 | 89.7 | 90.21
32:08 | 1 | 0.33 | 115 | 0.2 | 0.06 | 1.7176 | -4.344 | -999 | 89.62 | -999 | -999 | 0 | 999 | 1.42 | -3.86 | -4.8 | -5.33 | -4.16 | -3.57 | 89.32 | 89.55 | 89.77 | 88.97 | 89.69 | 90.21
32:08 | 1 | 0.33 | 115 | 0.2 | 0.06 | 1.7176 | -4.182 | -999 | 89.62 | -999 | -999 | 0 | 999 | 1.58 | -3.56 | -4.63 | -5.2 | -4.07 | -3.45 | 89.33 | 89.55 | 89.78 | 88.97 | 89.69 | 90.24
32:09 | 1 | 0.34 | 115 | 0.2 | 0.06 | 1.7176 | -4 | -999 | 89.62 | -999 | -999 | 0 | 999 | 1.76 | -3.26 | -4.45 | -5.01 | -3.94 | -3.34 | 89.32 | 89.55 | 89.78 | 88.97 | 89.69 | 90.26
32:10 | 1 | 0.33 | 115 | 0.2 | 0.06 | 1.7176 | -3.83 | -999 | 89.61 | -999 | -999 | 0 | 999 | 1.04 | -2.94 | -4.3 | -4.86 | -3.82 | -3.23 | 89.32 | 89.55 | 89.78 | 88.97 | 89.67 | 90.26
32:11 | 1 | 0.33 | 115 | 0.2 | 0.06 | 1.7176 | -3.648 | -999 | 89.59 | -999 | -999 | 0 | 999 | 1.23 | -2.63 | -4.11 | -4.69 | -3.68 | -3.13 | 89.3 | 89.54 | 89.78 | 88.96 | 89.64 | 90.25
32:12 | 1 | 0.33 | 115.1 | 0.2 | 0.06 | 1.7177 | -3.472 | -999 | 89.59 | -999 | -999 | 0 | 999 | 1.4 | -2.33 | -3.93 | -4.52 | -3.57 | -3.01 | 89.31 | 89.54 | 89.8 | 88.97 | 89.64 | 90.25
32:13 | 1 | 0.33 | 115.1 | 0.2 | 0.06 | 1.7177 | -3.288 | -999 | 89.57 | -999 | -999 | 0 | 999 | 1.59 | -2.01 | -3.73 | -4.37 | -3.44 | -2.89 | 89.3 | 89.52 | 89.79 | 88.96 | 89.63 | 90.25
32:13 | 1 | 0.33 | 115.1 | 0.2 | 0.06 | 1.7177 | -3.09 | -999 | 89.54 | -999 | -999 | 0 | 999 | 1.78 | -1.7 | -3.53 | -4.16 | -3.3 | -2.76 | 89.26 | 89.49 | 89.78 | 88.94 | 89.59 | 90.21
32:14 | 2 | 0.93 | 114.7 | 10.5 | 11.2 | 1.718 | -2.952 | -999 | 89.56 | -999 | -999 | 0 | 999 | 1.92 | -1.47 | -3.39 | -4.04 | -3.19 | -2.67 | 89.28 | 89.5 | 89.8 | 88.95 | 89.61 | 90.23
32:14 | 2 | 0.93 | 114.7 | 10.5 | 11.2 | 1.718 | -2.952 | -999 | 89.56 | -999 | -999 | 0 | 999 | 1.92 | -1.47 | -3.39 | -4.04 | -3.19 | -2.67 | 89.28 | 89.5 | 89.8 | 88.95 | 89.61 | 90.23
32:14 | 2 | 0.93 | 114.7 | 10.5 | 11.2 | 1.718 | -2.952 | -999 | 89.56 | -999 | -999 | 0 | 999 | 1.92 | -1.47 | -3.39 | -4.04 | -3.19 | -2.67 | 89.28 | 89.5 | 89.8 | 88.95 | 89.61 | 90.23
32:15 | 2 | 0.92 | 115.1 | 10.2 | 10.64 | 1.7195 | -2.778 | -999 | 89.56 | -999 | -999 | 0 | 999 | 1.08 | -1.17 | -3.23 | -3.88 | -3.05 | -2.56 | 89.27 | 89.51 | 89.81 | 88.95 | 89.61 | 90.23
32:16 | 2 | 0.91 | 115.1 | 9.7 | 10.2 | 1.721 | -2.422 | -999 | 89.6 | -999 | -999 | 0 | 999 | 1.42 | -0.56 | -2.87 | -3.49 | -2.81 | -2.38 | 89.31 | 89.55 | 89.84 | 88.97 | 89.64 | 90.26
32:17 | 2 | 0.91 | 115.1 | 9.4 | 9.79 | 1.7224 | -2.178 | -999 | 89.61 | -999 | -999 | 0 | 999 | 1.68 | -0.34 | -2.6 | -3.14 | -2.61 | -2.2 | 89.31 | 89.55 | 89.85 | 89 | 89.67 | 90.27
32:18 | 2 | 0.91 | 115.1 | 9.3 | 9.7 | 1.7238 | -2.052 | -999 | 89.57 | -999 | -999 | 0 | 999 | 1.81 | -0.43 | -2.41 | -2.9 | -2.45 | -2.07 | 89.27 | 89.54 | 89.79 | 88.94 | 89.59 | 90.21
32:18 | 2 | 0.91 | 115.1 | 9.4 | 9.77 | 1.7252 | -1.97 | -999 | 89.58 | -999 | -999 | 0 | 999 | 1.89 | -0.64 | -2.24 | -2.72 | -2.31 | -1.94 | 89.27 | 89.54 | 89.81 | 88.97 | 89.62 | 90.23
32:19 | 2 | 0.91 | 115.1 | 9.4 | 9.78 | 1.7266 | -1.972 | -999 | 89.58 | -999 | -999 | 0 | 999 | 1.89 | -0.99 | -2.16 | -2.61 | -2.23 | -1.87 | 89.27 | 89.54 | 89.79 | 88.97 | 89.62 | 90.25
32:20 | 2 | 0.91 | 115.1 | 9.4 | 9.84 | 1.7279 | -1.93 | -999 | 89.57 | -999 | -999 | 0 | 999 | 0.84 | -1.31 | -2.08 | -2.5 | -2.06 | -1.7 | 89.3 | 89.52 | 89.78 | 88.95 | 89.62 | 90.24
32:21 | 2 | 0.91 | 115.1 | 9.4 | 9.86 | 1.7292 | -1.958 | -999 | 89.56 | -999 | -999 | 0 | 999 | 0.82 | -1.67 | -2.02 | -2.45 | -2.02 | -1.63 | 89.29 | 89.52 | 89.78 | 88.96 | 89.6 | 90.21
32:22 | 2 | 0.91 | 115.1 | 9.4 | 9.83 | 1.7306 | -1.996 | -999 | 89.58 | -999 | -999 | 0 | 999 | 0.78 | -2.07 | -1.99 | -2.42 | -1.93 | -1.57 | 89.31 | 89.54 | 89.78 | 88.97 | 89.63 | 90.2
32:23 | 2 | 0.91 | 115.1 | 9.4 | 9.85 | 1.732 | -2.038 | -999 | 89.55 | -999 | -999 | 0 | 999 | 0.74 | -2.42 | -1.97 | -2.42 | -1.87 | -1.51 | 89.27 | 89.52 | 89.76 | 88.94 | 89.59 | 90.16
32:23 | 2 | 0.91 | 115.1 | 9.4 | 9.82 | 1.7334 | -2.126 | -999 | 89.57 | -999 | -999 | 0 | 999 | 0.65 | -2.79 | -2.05 | -2.44 | -1.85 | -1.5 | 89.3 | 89.54 | 89.79 | 88.95 | 89.6 | 90.21
32:24 | 2 | 0.91 | 115.2 | 9.4 | 9.81 | 1.7348 | -2.174 | -999 | 89.57 | -999 | -999 | 0 | 999 | 0.6 | -3.13 | -2.02 | -2.46 | -1.82 | -1.44 | 89.32 | 89.56 | 89.79 | 88.94 | 89.59 | 90.21
32:25 | 2 | 0.91 | 115.2 | 9.4 | 9.8 | 1.7361 | -2.29 | -999 | 89.59 | -999 | -999 | 0 | 999 | 0.35 | -3.54 | -2.1 | -2.56 | -1.82 | -1.43 | 89.32 | 89.56 | 89.79 | 88.94 | 89.62 | 90.21
32:26 | 2 | 0.91 | 115.2 | 9.3 | 9.77 | 1.7375 | -2.374 | -999 | 89.6 | -999 | -999 | 0 | 999 | 0.44 | -3.85 | -2.18 | -2.64 | -1.8 | -1.4 | 89.35 | 89.56 | 89.79 | 88.95 | 89.65 | 90.25
32:27 | 2 | 0.91 | 115.2 | 9.3 | 9.75 | 1.7389 | -2.482 | -999 | 89.63 | -999 | -999 | 0 | 999 | 0.54 | -4.2 | -2.27 | -2.7 | -1.81 | -1.43 | 89.37 | 89.61 | 89.79 | 88.94 | 89.65 | 90.26
32:28 | 2 | 0.91 | 115.1 | 9.3 | 9.72 | 1.7403 | -2.576 | -999 | 89.65 | -999 | -999 | 0 | 999 | 0.62 | -4.53 | -2.33 | -2.79 | -1.82 | -1.41 | 89.38 | 89.61 | 89.79 | 88.94 | 89.68 | 90.26
32:28 | 2 | 0.91 | 115.2 | 9.3 | 9.7 | 1.7416 | -2.7 | -999 | 89.66 | -999 | -999 | 0 | 999 | 0.76 | -4.86 | -2.45 | -2.89 | -1.86 | -1.44 | 89.38 | 89.62 | 89.79 | 88.94 | 89.7 | 90.25
32:29 | 2 | 0.91 | 115.1 | 9.3 | 9.66 | 1.7429 | -2.826 | -999 | 89.66 | -999 | -999 | 0 | 999 | 0.88 | -5.15 | -2.53 | -3.04 | -1.92 | -1.49 | 89.39 | 89.62 | 89.79 | 88.94 | 89.7 | 90.25
32:30 | 2 | 0.9 | 115.1 | 9.3 | 9.65 | 1.7443 | -2.948 | -999 | 89.68 | -999 | -999 | 0 | 999 | 0.66 | -5.47 | -2.68 | -3.13 | -1.97 | -1.49 | 89.39 | 89.65 | 89.83 | 88.95 | 89.71 | 90.25
32:31 | 2 | 0.91 | 115.1 | 9.2 | 9.63 | 1.7456 | -3.072 | -999 | 89.65 | -999 | -999 | 0 | 999 | 0.79 | -5.75 | -2.78 | -3.29 | -2.03 | -1.51 | 89.38 | 89.62 | 89.79 | 88.89 | 89.68 | 90.21
32:32 | 2 | 0.9 | 115.1 | 9.2 | 9.6 | 1.747 | -3.19 | -999 | 89.67 | -999 | -999 | 0 | 999 | 0.91 | -6.01 | -2.9 | -3.42 | -2.05 | -1.57 | 89.39 | 89.65 | 89.79 | 88.92 | 89.69 | 90.24
32:33 | 2 | 0.91 | 115.1 | 9.2 | 9.59 | 1.7483 | -3.33 | -999 | 89.68 | -999 | -999 | 0 | 999 | 1.05 | -6.27 | -3.03 | -3.57 | -2.16 | -1.62 | 89.39 | 89.66 | 89.79 | 88.89 | 89.7 | 90.26
32:33 | 2 | 0.9 | 115.2 | 9.2 | 9.56 | 1.7497 | -3.464 | -999 | 89.7 | -999 | -999 | 0 | 999 | 1.18 | -6.52 | -3.16 | -3.74 | -2.22 | -1.68 | 89.43 | 89.68 | 89.84 | 88.92 | 89.72 | 90.25
32:34 | 2 | 0.91 | 115.2 | 9.1 | 9.55 | 1.751 | -3.598 | -999 | 89.73 | -999 | -999 | 0 | 999 | 1.31 | -6.77 | -3.33 | -3.88 | -2.3 | -1.71 | 89.43 | 89.71 | 89.82 | 88.92 | 89.75 | 90.26
32:35 | 2 | 0.9 | 115.2 | 9.1 | 9.52 | 1.7524 | -3.754 | -999 | 89.7 | -999 | -999 | 0 | 999 | 0.82 | -7.01 | -3.48 | -4.05 | -2.41 | -1.82 | 89.41 | 89.67 | 89.79 | 88.89 | 89.73 | 90.26
32:36 | 2 | 0.9 | 115.1 | 9.1 | 9.48 | 1.7537 | -3.894 | -999 | 89.72 | -999 | -999 | 0 | 999 | 0.96 | -7.26 | -3.61 | -4.21 | -2.48 | -1.91 | 89.42 | 89.71 | 89.81 | 88.9 | 89.74 | 90.27
32:37 | 2 | 0.9 | 115.2 | 9.1 | 9.48 | 1.755 | -4.03 | -999 | 89.74 | -999 | -999 | 0 | 999 | 1.11 | -7.48 | -3.78 | -4.37 | -2.58 | -1.94 | 89.46 | 89.71 | 89.85 | 88.9 | 89.78 | 90.27
32:38 | 2 | 0.9 | 115.2 | 9.1 | 9.45 | 1.7563 | -4.178 | -999 | 89.74 | -999 | -999 | 0 | 999 | 1.23 | -7.73 | -3.9 | -4.54 | -2.69 | -2.03 | 89.46 | 89.7 | 89.85 | 88.89 | 89.79 | 90.27
32:38 | 2 | 0.91 | 115.2 | 9.1 | 9.44 | 1.7576 | -4.308 | -999 | 89.77 | -999 | -999 | 0 | 999 | 1.38 | -7.9 | -4.05 | -4.69 | -2.78 | -2.12 | 89.46 | 89.75 | 89.85 | 88.89 | 89.79 | 90.27
32:39 | 2 | 0.91 | 115.2 | 9.1 | 9.43 | 1.7589 | -4.466 | -999 | 89.78 | -999 | -999 | 0 | 999 | 1.53 | -8.12 | -4.22 | -4.86 | -2.9 | -2.23 | 89.47 | 89.76 | 89.85 | 88.92 | 89.8 | 90.28
32:40 | 2 | 0.9 | 115.1 | 9 | 9.39 | 1.7603 | -4.608 | -999 | 89.79 | -999 | -999 | 0 | 999 | 0.87 | -8.32 | -4.39 | -5.02 | -3 | -2.31 | 89.48 | 89.76 | 89.85 | 88.91 | 89.82 | 90.3
32:41 | 2 | 0.9 | 115.1 | 9 | 9.36 | 1.7616 | -4.732 | -999 | 89.82 | -999 | -999 | 0 | 999 | 1 | -8.47 | -4.54 | -5.2 | -3.07 | -2.38 | 89.52 | 89.77 | 89.86 | 88.94 | 89.87 | 90.31
32:42 | 2 | 0.9 | 115.2 | 9 | 9.37 | 1.7629 | -4.886 | -999 | 89.82 | -999 | -999 | 0 | 999 | 1.15 | -8.66 | -4.69 | -5.37 | -3.21 | -2.5 | 89.48 | 89.77 | 89.86 | 88.94 | 89.86 | 90.32
32:43 | 2 | 0.9 | 115.2 | 9 | 9.31 | 1.7641 | -5.036 | -999 | 89.82 | -999 | -999 | 0 | 999 | 1.3 | -8.88 | -4.86 | -5.53 | -3.32 | -2.59 | 89.51 | 89.76 | 89.85 | 88.94 | 89.87 | 90.3
32:43 | 2 | 0.9 | 115.2 | 9 | 9.32 | 1.7654 | -5.204 | -999 | 89.85 | -999 | -999 | 0 | 999 | 1.47 | -9.09 | -5.03 | -5.72 | -3.48 | -2.7 | 89.57 | 89.82 | 89.89 | 88.99 | 89.89 | 90.37
32:44 | 2 | 0.9 | 115.1 | 9 | 9.29 | 1.7668 | -5.362 | -999 | 89.82 | -999 | -999 | 0 | 999 | 1.62 | -9.28 | -5.18 | -5.91 | -3.62 | -2.82 | 89.48 | 89.77 | 89.85 | 88.94 | 89.87 | 90.35
32:45 | 2 | 0.9 | 115.1 | 8.9 | 9.27 | 1.7681 | -5.502 | -999 | 89.82 | -999 | -999 | 0 | 999 | 0.92 | -9.41 | -5.36 | -6.07 | -3.75 | -2.92 | 89.54 | 89.78 | 89.86 | 88.97 | 89.87 | 90.35
32:46 | 2 | 0.9 | 115.1 | 8.9 | 9.25 | 1.7694 | -5.654 | -999 | 89.84 | -999 | -999 | 0 | 999 | 1.08 | -9.6 | -5.51 | -6.27 | -3.87 | -3.02 | 89.55 | 89.79 | 89.88 | 88.99 | 89.89 | 90.39
32:47 | 2 | 0.9 | 115.2 | 8.9 | 9.24 | 1.7707 | -5.792 | -999 | 89.86 | -999 | -999 | 0 | 999 | 1.22 | -9.76 | -5.67 | -6.4 | -4 | -3.13 | 89.54 | 89.83 | 89.87 | 88.97 | 89.89 | 90.38
32:48 | 2 | 0.9 | 115.2 | 8.9 | 9.2 | 1.772 | -5.968 | -999 | 89.87 | -999 | -999 | 0 | 999 | 1.4 | -9.98 | -5.86 | -6.6 | -4.14 | -3.26 | 89.57 | 89.81 | 89.87 | 89.01 | 89.93 | 90.41
32:48 | 2 | 0.9 | 115.2 | 8.9 | 9.21 | 1.7733 | -6.112 | -999 | 89.86 | -999 | -999 | 0 | 999 | 1.54 | -10.11 | -6.03 | -6.77 | -4.28 | -3.37 | 89.55 | 89.81 | 89.86 | 89 | 89.92 | 90.4
32:49 | 2 | 0.9 | 115.2 | 8.8 | 9.17 | 1.7746 | -6.242 | -999 | 89.9 | -999 | -999 | 0 | 999 | 1.67 | -10.25 | -6.19 | -6.92 | -4.39 | -3.46 | 89.59 | 89.86 | 89.88 | 89.05 | 89.95 | 90.45
32:50 | 2 | 0.9 | 115.2 | 8.8 | 9.16 | 1.7758 | -6.404 | -999 | 89.9 | -999 | -999 | 0 | 999 | 0.92 | -10.4 | -6.35 | -7.09 | -4.55 | -3.63 | 89.59 | 89.86 | 89.89 | 89.05 | 89.95 | 90.49
32:51 | 2 | 0.9 | 115.2 | 8.9 | 9.17 | 1.7771 | -6.54 | -999 | 89.93 | -999 | -999 | 0 | 999 | 1.06 | -10.53 | -6.52 | -7.27 | -4.67 | -3.71 | 89.6 | 89.86 | 89.92 | 89.05 | 89.99 | 90.48
32:52 | 2 | 0.9 | 115.2 | 8.8 | 9.13 | 1.7784 | -6.7 | -999 | 89.94 | -999 | -999 | 0 | 999 | 1.21 | -10.69 | -6.68 | -7.46 | -4.82 | -3.85 | 89.61 | 89.87 | 89.93 | 89.05 | 90.01 | 90.5
32:53 | 2 | 0.9 | 115.1 | 8.8 | 9.12 | 1.7796 | -6.842 | -999 | 89.94 | -999 | -999 | 0 | 999 | 1.36 | -10.83 | -6.83 | -7.61 | -4.98 | -3.96 | 89.6 | 89.87 | 89.93 | 89.06 | 90.01 | 90.49
32:54 | 2 | 0.9 | 115.1 | 8.8 | 9.1 | 1.7809 | -6.984 | -999 | 89.94 | -999 | -999 | 0 | 999 | 1.5 | -10.97 | -7 | -7.78 | -5.08 | -4.09 | 89.62 | 89.87 | 89.93 | 89.06 | 90.01 | 90.51
32:54 | 2 | 0.9 | 115.2 | 8.8 | 9.1 | 1.7822 | -7.138 | -999 | 89.94 | -999 | -999 | 0 | 999 | 1.65 | -11.13 | -7.17 | -7.94 | -5.24 | -4.21 | 89.61 | 89.88 | 89.93 | 89.09 | 90.01 | 90.52
32:55 | 2 | 0.9 | 115.2 | 8.8 | 9.06 | 1.7835 | -7.286 | -999 | 89.98 | -999 | -999 | 0 | 999 | 0.9 | -11.26 | -7.31 | -8.12 | -5.41 | -4.33 | 89.65 | 89.91 | 89.93 | 89.13 | 90.05 | 90.54
32:56 | 1 | 0.48 | 115.2 | 0.5 | 0.29 | 1.7843 | -7.382 | -999 | 89.95 | -999 | -999 | 0 | 999 | 1 | -11.37 | -7.42 | -8.22 | -5.46 | -4.44 | 89.63 | 89.87 | 89.89 | 89.09 | 90.03 | 90.52
32:56 | 1 | 0.47 | 115.2 | 0.5 | 0.29 | 1.7843 | -7.382 | -999 | 89.95 | -999 | -999 | 0 | 999 | 1 | -11.37 | -7.42 | -8.22 | -5.46 | -4.44 | 89.63 | 89.87 | 89.89 | 89.09 | 90.03 | 90.52
32:56 | 1 | 0.47 | 115.2 | 0.5 | 0.29 | 1.7843 | -7.382 | -999 | 89.95 | -999 | -999 | 0 | 999 | 1 | -11.37 | -7.42 | -8.22 | -5.46 | -4.44 | 89.63 | 89.87 | 89.89 | 89.09 | 90.03 | 90.52
32:57 | 1 | 0.33 | 115.1 | 0.2 | 0.3 | 1.7844 | -7.476 | -999 | 90.02 | -999 | -999 | 0 | 999 | 1.09 | -11.34 | -7.56 | -8.32 | -5.62 | -4.54 | 89.67 | 89.96 | 89.95 | 89.14 | 90.09 | 90.57
32:58 | 1 | 0.33 | 114.9 | 0.2 | 0.06 | 1.7844 | -7.514 | -999 | 90.02 | -999 | -999 | 0 | 999 | 1.13 | -11.22 | -7.62 | -8.37 | -5.71 | -4.65 | 89.67 | 89.95 | 89.95 | 89.17 | 90.09 | 90.58
32:58 | 1 | 0.33 | 115 | 0.2 | 0.06 | 1.7844 | -7.488 | -999 | 90 | -999 | -999 | 0 | 999 | 1.11 | -11.09 | -7.62 | -8.32 | -5.71 | -4.7 | 89.67 | 89.95 | 89.93 | 89.14 | 90.06 | 90.57
32:59 | 1 | 0.33 | 115 | 0.2 | 0.06 | 1.7844 | -7.458 | -999 | 89.99 | -999 | -999 | 0 | 999 | 1.08 | -10.95 | -7.58 | -8.27 | -5.73 | -4.76 | 89.68 | 89.92 | 89.93 | 89.14 | 90.05 | 90.58
33:00 | 1 | 0.33 | 115.1 | 0.2 | 0.06 | 1.7844 | -7.456 | -999 | 89.97 | -999 | -999 | 0 | 999 | 0.22 | -10.83 | -7.62 | -8.26 | -5.79 | -4.78 | 89.64 | 89.91 | 89.92 | 89.14 | 90.03 | 90.58
33:01 | 1 | 0.33 | 115.1 | 0.2 | 0.06 | 1.7844 | -7.384 | -999 | 89.95 | -999 | -999 | 0 | 999 | 0.17 | -10.61 | -7.53 | -8.18 | -5.76 | -4.84 | 89.64 | 89.87 | 89.93 | 89.14 | 90.03 | 90.59
33:02 | 1 | 0.33 | 115.1 | 0.2 | 0.06 | 1.7844 | -7.322 | -999 | 89.95 | -999 | -999 | 0 | 999 | 0.1 | -10.42 | -7.49 | -8.1 | -5.76 | -4.84 | 89.62 | 89.87 | 89.87 | 89.14 | 90.03 | 90.57
33:03 | 1 | 0.33 | 115.1 | 0.2 | 0.06 | 1.7844 | -7.276 | -999 | 89.94 | -999 | -999 | 0 | 999 | 0.04 | -10.25 | -7.43 | -8.05 | -5.76 | -4.89 | 89.61 | 89.85 | 89.87 | 89.14 | 90.03 | 90.57
33:03 | 1 | 0.33 | 115 | 0.2 | 0.06 | 1.7844 | -7.214 | -999 | 89.93 | -999 | -999 | 0 | 999 | 0.02 | -10.04 | -7.38 | -8.01 | -5.75 | -4.89 | 89.59 | 89.85 | 89.89 | 89.16 | 90.02 | 90.58
33:04 | 1 | 0.33 | 115 | 0.2 | 0.06 | 1.7844 | -7.136 | -999 | 89.92 | -999 | -999 | 0 | 999 | 0.1 | -9.83 | -7.32 | -7.92 | -5.72 | -4.89 | 89.59 | 89.83 | 89.86 | 89.16 | 90.01 | 90.58
33:05 | 1 | 0.33 | 115 | 0.2 | 0.06 | 1.7844 | -7.082 | -999 | 89.86 | -999 | -999 | 0 | 999 | 0.36 | -9.64 | -7.27 | -7.89 | -5.72 | -4.89 | 89.57 | 89.78 | 89.85 | 89.14 | 89.95 | 90.57
33:06 | 1 | 0.33 | 115 | 0.2 | 0.06 | 1.7844 | -7.002 | -999 | 89.89 | -999 | -999 | 0 | 999 | 0.44 | -9.42 | -7.2 | -7.79 | -5.71 | -4.89 | 89.56 | 89.8 | 89.85 | 89.14 | 89.97 | 90.58
33:07 | 1 | 0.33 | 115 | 0.2 | 0.06 | 1.7845 | -6.904 | -999 | 89.87 | -999 | -999 | 0 | 999 | 0.54 | -9.17 | -7.13 | -7.71 | -5.67 | -4.84 | 89.54 | 89.78 | 89.85 | 89.12 | 89.96 | 90.55
33:08 | 1 | 0.33 | 115 | 0.2 | 0.06 | 1.7845 | -6.808 | -999 | 89.86 | -999 | -999 | 0 | 999 | 0.64 | -8.92 | -7.05 | -7.61 | -5.63 | -4.83 | 89.54 | 89.78 | 89.82 | 89.12 | 89.94 | 90.53
33:08 | 1 | 0.34 | 115.1 | 0.2 | 0.06 | 1.7845 | -6.712 | -999 | 89.85 | -999 | -999 | 0 | 999 | 0.73 | -8.67 | -6.98 | -7.53 | -5.6 | -4.78 | 89.54 | 89.77 | 89.85 | 89.13 | 89.94 | 90.55
33:09 | 1 | 0.33 | 115 | 0.2 | 0.06 | 1.7845 | -6.592 | -999 | 89.84 | -999 | -999 | 0 | 999 | 0.84 | -8.41 | -6.84 | -7.44 | -5.53 | -4.74 | 89.48 | 89.76 | 89.85 | 89.14 | 89.92 | 90.51
33:10 | 1 | 0.33 | 115.1 | 0.2 | 0.06 | 1.7845 | -6.476 | -999 | 89.83 | -999 | -999 | 0 | 999 | 0.61 | -8.16 | -6.76 | -7.29 | -5.47 | -4.7 | 89.48 | 89.76 | 89.85 | 89.12 | 89.9 | 90.51
33:11 | 1 | 0.33 | 115 | 0.2 | 0.06 | 1.7845 | -6.37 | -999 | 89.83 | -999 | -999 | 0 | 999 | 0.72 | -7.9 | -6.66 | -7.2 | -5.44 | -4.65 | 89.47 | 89.76 | 89.83 | 89.13 | 89.9 | 90.51
33:12 | 1 | 0.33 | 115 | 0.2 | 0.06 | 1.7845 | -6.25 | -999 | 89.81 | -999 | -999 | 0 | 999 | 0.84 | -7.61 | -6.56 | -7.09 | -5.39 | -4.6 | 89.47 | 89.73 | 89.82 | 89.11 | 89.88 | 90.49
33:13 | 1 | 0.33 | 115 | 0.2 | 0.06 | 1.7845 | -6.1 | -999 | 89.8 | -999 | -999 | 0 | 999 | 0.99 | -7.35 | -6.41 | -6.97 | -5.27 | -4.5 | 89.47 | 89.73 | 89.84 | 89.11 | 89.87 | 90.49
33:13 | 1 | 0.33 | 115 | 0.2 | 0.06 | 1.7845 | -6 | -999 | 89.77 | -999 | -999 | 0 | 999 | 1.09 | -7.08 | -6.35 | -6.85 | -5.24 | -4.48 | 89.46 | 89.7 | 89.83 | 89.1 | 89.85 | 90.47
33:14 | 1 | 0.33 | 115 | 0.2 | 0.06 | 1.7845 | -5.87 | -999 | 89.78 | -999 | -999 | 0 | 999 | 1.22 | -6.8 | -6.22 | -6.76 | -5.15 | -4.42 | 89.46 | 89.7 | 89.82 | 89.11 | 89.86 | 90.48
33:15 | 1 | 0.33 | 115 | 0.2 | 0.06 | 1.7845 | -5.706 | -999 | 89.74 | -999 | -999 | 0 | 999 | 0.77 | -6.51 | -6.08 | -6.58 | -5.05 | -4.31 | 89.43 | 89.67 | 89.79 | 89.11 | 89.82 | 90.47
33:16 | 1 | 0.33 | 115 | 0.2 | 0.06 | 1.7845 | -5.562 | -999 | 89.74 | -999 | -999 | 0 | 999 | 0.92 | -6.22 | -5.93 | -6.44 | -4.96 | -4.26 | 89.41 | 89.67 | 89.79 | 89.08 | 89.81 | 90.43
33:17 | 1 | 0.33 | 115 | 0.1 | 0.06 | 1.7846 | -5.442 | -999 | 89.73 | -999 | -999 | 0 | 999 | 1.05 | -5.94 | -5.85 | -6.34 | -4.88 | -4.2 | 89.4 | 89.65 | 89.78 | 89.05 | 89.8 | 90.42
33:18 | 1 | 0.33 | 115 | 0.2 | 0.06 | 1.7846 | -5.288 | -999 | 89.71 | -999 | -999 | 0 | 999 | 1.21 | -5.64 | -5.71 | -6.2 | -4.8 | -4.09 | 89.4 | 89.62 | 89.76 | 89.05 | 89.79 | 90.43
33:18 | 1 | 0.33 | 115 | 0.1 | 0.06 | 1.7846 | -5.12 | -999 | 89.7 | -999 | -999 | 0 | 999 | 1.37 | -5.33 | -5.53 | -6.05 | -4.67 | -4.02 | 89.38 | 89.61 | 89.76 | 89.04 | 89.79 | 90.38
33:19 | 1 | 0.33 | 115.1 | 0.2 | 0.06 | 1.7846 | -4.986 | -999 | 89.67 | -999 | -999 | 0 | 999 | 1.51 | -5.04 | -5.42 | -5.92 | -4.6 | -3.95 | 89.38 | 89.59 | 89.76 | 89.03 | 89.75 | 90.38
33:20 | 1 | 0.33 | 115.1 | 0.2 | 0.06 | 1.7846 | -4.832 | -999 | 89.65 | -999 | -999 | 0 | 999 | 0.91 | -4.74 | -5.29 | -5.77 | -4.51 | -3.85 | 89.38 | 89.56 | 89.76 | 89.03 | 89.73 | 90.38
33:21 | 1 | 0.33 | 115 | 0.2 | 0.06 | 1.7846 | -4.648 | -999 | 89.65 | -999 | -999 | 0 | 999 | 1.09 | -4.45 | -5.06 | -5.61 | -4.38 | -3.74 | 89.37 | 89.56 | 89.78 | 89.03 | 89.73 | 90.38
33:22 | 1 | 0.33 | 115 | 0.1 | 0.06 | 1.7846 | -4.494 | -999 | 89.65 | -999 | -999 | 0 | 999 | 1.24 | -4.14 | -4.91 | -5.46 | -4.29 | -3.67 | 89.35 | 89.56 | 89.78 | 89.03 | 89.73 | 90.38
33:23 | 1 | 0.33 | 115.1 | 0.2 | 0.06 | 1.7846 | -4.288 | -999 | 89.65 | -999 | -999 | 0 | 999 | 1.44 | -3.81 | -4.71 | -5.28 | -4.12 | -3.52 | 89.32 | 89.56 | 89.78 | 88.97 | 89.73 | 90.38
33:23 | 1 | 0.33 | 115.1 | 0.1 | 0.06 | 1.7846 | -4.126 | -999 | 89.64 | -999 | -999 | 0 | 999 | 1.6 | -3.52 | -4.56 | -5.12 | -4.01 | -3.42 | 89.32 | 89.55 | 89.78 | 88.97 | 89.72 | 90.38
33:24 | 1 | 0.33 | 115.1 | 0.2 | 0.06 | 1.7846 | -3.984 | -999 | 89.63 | -999 | -999 | 0 | 999 | 1.76 | -3.2 | -4.43 | -5 | -3.92 | -3.37 | 89.32 | 89.55 | 89.79 | 88.97 | 89.71 | 90.38
33:25 | 1 | 0.33 | 115 | 0.2 | 0.06 | 1.7846 | -3.81 | -999 | 89.62 | -999 | -999 | 0 | 999 | 1.03 | -2.93 | -4.25 | -4.84 | -3.8 | -3.23 | 89.27 | 89.54 | 89.78 | 88.97 | 89.7 | 90.38
33:26 | 1 | 0.33 | 115.1 | 0.2 | 0.06 | 1.7846 | -3.65 | -999 | 89.63 | -999 | -999 | 0 | 999 | 1.19 | -2.63 | -4.11 | -4.7 | -3.68 | -3.13 | 89.3 | 89.55 | 89.84 | 88.97 | 89.7 | 90.38
33:27 | 1 | 0.33 | 115.1 | 0.2 | 0.06 | 1.7847 | -3.466 | -999 | 89.62 | -999 | -999 | 0 | 999 | 1.38 | -2.31 | -3.92 | -4.51 | -3.57 | -3.02 | 89.29 | 89.54 | 89.85 | 88.97 | 89.7 | 90.38
33:28 | 1 | 0.33 | 115.1 | 0.2 | 0.06 | 1.7847 | -3.284 | -999 | 89.63 | -999 | -999 | 0 | 999 | 1.56 | -2 | -3.72 | -4.37 | -3.44 | -2.89 | 89.3 | 89.55 | 89.86 | 88.95 | 89.7 | 90.39
33:29 | 1 | 0.34 | 115.1 | 0.2 | 0.06 | 1.7847 | -3.088 | -999 | 89.63 | -999 | -999 | 0 | 999 | 1.76 | -1.68 | -3.53 | -4.16 | -3.3 | -2.77 | 89.27 | 89.55 | 89.86 | 88.97 | 89.7 | 90.4
33:29 | 2 | 0.91 | 114.9 | 9.7 | 10.23 | 1.7849 | -2.996 | -999 | 89.63 | -999 | -999 | 0 | 999 | 1.85 | -1.51 | -3.46 | -4.08 | -3.2 | -2.73 | 89.27 | 89.55 | 89.86 | 88.96 | 89.7 | 90.4
33:29 | 2 | 0.91 | 114.9 | 9.7 | 10.23 | 1.7849 | -2.996 | -999 | 89.63 | -999 | -999 | 0 | 999 | 1.85 | -1.51 | -3.46 | -4.08 | -3.2 | -2.73 | 89.27 | 89.55 | 89.86 | 88.96 | 89.7 | 90.4
33:29 | 2 | 0.91 | 114.9 | 9.7 | 10.23 | 1.7849 | -2.996 | -999 | 89.63 | -999 | -999 | 0 | 999 | 1.85 | -1.51 | -3.46 | -4.08 | -3.2 | -2.73 | 89.27 | 89.55 | 89.86 | 88.96 | 89.7 | 90.4
33:30 | 2 | 0.92 | 114.9 | 10.3 | 10.86 | 1.7865 | -2.802 | -999 | 89.63 | -999 | -999 | 0 | 999 | 2.04 | -1.19 | -3.24 | -3.93 | -3.07 | -2.58 | 89.26 | 89.55 | 89.86 | 88.95 | 89.7 | 90.38
33:31 | 2 | 0.92 | 114.9 | 9.7 | 10.25 | 1.788 | -2.442 | -999 | 89.62 | -999 | -999 | 0 | 999 | 1.4 | -0.54 | -2.9 | -3.5 | -2.85 | -2.42 | 89.29 | 89.55 | 89.86 | 88.95 | 89.69 | 90.4
33:31 | 2 | 0.91 | 114.9 | 9.4 | 9.8 | 1.7894 | -2.208 | -999 | 89.61 | -999 | -999 | 0 | 999 | 1.64 | -0.34 | -2.61 | -3.19 | -2.64 | -2.26 | 89.27 | 89.54 | 89.84 | 88.93 | 89.68 | 90.38
33:32 | 2 | 0.91 | 115.1 | 9.3 | 9.73 | 1.7907 | -2.056 | -999 | 89.61 | -999 | -999 | 0 | 999 | 1.79 | -0.39 | -2.41 | -2.91 | -2.45 | -2.12 | 89.27 | 89.54 | 89.83 | 88.93 | 89.68 | 90.38
33:33 | 2 | 0.91 | 115.1 | 9.4 | 9.78 | 1.792 | -1.978 | -999 | 89.61 | -999 | -999 | 0 | 999 | 1.87 | -0.61 | -2.27 | -2.75 | -2.31 | -1.95 | 89.31 | 89.54 | 89.84 | 88.92 | 89.68 | 90.4
33:34 | 2 | 0.91 | 115.1 | 9.4 | 9.78 | 1.7934 | -1.948 | -999 | 89.6 | -999 | -999 | 0 | 999 | 1.9 | -0.91 | -2.16 | -2.62 | -2.21 | -1.84 | 89.32 | 89.54 | 89.85 | 88.92 | 89.65 | 90.38
33:35 | 2 | 0.91 | 115 | 9.4 | 9.86 | 1.7948 | -1.946 | -999 | 89.6 | -999 | -999 | 0 | 999 | 1.9 | -1.27 | -2.09 | -2.53 | -2.13 | -1.71 | 89.32 | 89.54 | 89.86 | 88.94 | 89.66 | 90.38
33:36 | 2 | 0.91 | 115.1 | 9.4 | 9.86 | 1.7962 | -1.958 | -999 | 89.62 | -999 | -999 | 0 | 999 | 0.73 | -1.64 | -2.03 | -2.46 | -2.04 | -1.62 | 89.37 | 89.55 | 89.86 | 88.94 | 89.68 | 90.41
33:36 | 2 | 0.91 | 115.2 | 9.4 | 9.87 | 1.7976 | -2.012 | -999 | 89.65 | -999 | -999 | 0 | 999 | 0.68 | -2.03 | -2.04 | -2.44 | -1.98 | -1.57 | 89.38 | 89.59 | 89.9 | 89 | 89.71 | 90.46
33:37 | 2 | 0.91 | 115.1 | 9.4 | 9.84 | 1.799 | -2.05 | -999 | 89.66 | -999 | -999 | 0 | 999 | 0.64 | -2.37 | -2.03 | -2.44 | -1.91 | -1.5 | 89.38 | 89.61 | 89.86 | 88.97 | 89.71 | 90.48
33:38 | 2 | 0.91 | 115.1 | 9.4 | 9.82 | 1.8003 | -2.104 | -999 | 89.65 | -999 | -999 | 0 | 999 | 0.59 | -2.74 | -2.05 | -2.43 | -1.84 | -1.46 | 89.38 | 89.61 | 89.86 | 88.97 | 89.7 | 90.49
33:39 | 2 | 0.91 | 115.1 | 9.4 | 9.8 | 1.8016 | -2.202 | -999 | 89.65 | -999 | -999 | 0 | 999 | 0.49 | -3.13 | -2.09 | -2.5 | -1.86 | -1.43 | 89.39 | 89.59 | 89.89 | 88.99 | 89.72 | 90.47
33:40 | 2 | 0.91 | 115.1 | 9.4 | 9.78 | 1.803 | -2.27 | -999 | 89.65 | -999 | -999 | 0 | 999 | 0.42 | -3.48 | -2.11 | -2.56 | -1.82 | -1.38 | 89.38 | 89.61 | 89.87 | 88.97 | 89.7 | 90.49
33:41 | 2 | 0.91 | 115.1 | 9.3 | 9.75 | 1.8044 | -2.376 | -999 | 89.67 | -999 | -999 | 0 | 999 | 0.4 | -3.82 | -2.2 | -2.66 | -1.82 | -1.38 | 89.38 | 89.62 | 89.87 | 88.97 | 89.71 | 90.49
33:41 | 2 | 0.91 | 115.1 | 9.3 | 9.74 | 1.8057 | -2.47 | -999 | 89.71 | -999 | -999 | 0 | 999 | 0.5 | -4.16 | -2.27 | -2.72 | -1.82 | -1.38 | 89.41 | 89.67 | 89.93 | 89.04 | 89.74 | 90.51
33:42 | 2 | 0.91 | 115.1 | 9.3 | 9.71 | 1.8071 | -2.576 | -999 | 89.71 | -999 | -999 | 0 | 999 | 0.61 | -4.48 | -2.35 | -2.81 | -1.86 | -1.38 | 89.4 | 89.67 | 89.89 | 89.03 | 89.75 | 90.51
33:43 | 2 | 0.9 | 115.1 | 9.3 | 9.68 | 1.8085 | -2.682 | -999 | 89.73 | -999 | -999 | 0 | 999 | 0.71 | -4.81 | -2.46 | -2.89 | -1.87 | -1.38 | 89.44 | 89.67 | 89.92 | 89.04 | 89.79 | 90.57
33:44 | 2 | 0.91 | 115.2 | 9.3 | 9.66 | 1.8098 | -2.788 | -999 | 89.73 | -999 | -999 | 0 | 999 | 0.82 | -5.08 | -2.53 | -3.03 | -1.92 | -1.38 | 89.45 | 89.67 | 89.89 | 89.05 | 89.79 | 90.53
33:45 | 2 | 0.91 | 115.2 | 9.2 | 9.65 | 1.8112 | -2.914 | -999 | 89.74 | -999 | -999 | 0 | 999 | 0.95 | -5.39 | -2.65 | -3.13 | -1.97 | -1.43 | 89.46 | 89.68 | 89.87 | 89.05 | 89.81 | 90.57
33:46 | 2 | 0.91 | 115.1 | 9.2 | 9.63 | 1.8126 | -3.058 | -999 | 89.75 | -999 | -999 | 0 | 999 | 0.77 | -5.7 | -2.78 | -3.29 | -2.03 | -1.49 | 89.45 | 89.69 | 89.9 | 89.05 | 89.81 | 90.57
33:47 | 2 | 0.91 | 115.1 | 9.2 | 9.58 | 1.8138 | -3.17 | -999 | 89.75 | -999 | -999 | 0 | 999 | 0.88 | -5.97 | -2.9 | -3.39 | -2.09 | -1.5 | 89.45 | 89.69 | 89.9 | 89.05 | 89.81 | 90.57
33:47 | 2 | 0.91 | 115.1 | 9.2 | 9.6 | 1.8152 | -3.31 | -999 | 89.74 | -999 | -999 | 0 | 999 | 1.02 | -6.26 | -3.03 | -3.52 | -2.16 | -1.58 | 89.42 | 89.68 | 89.86 | 89.04 | 89.8 | 90.54
33:48 | 2 | 0.91 | 115.1 | 9.2 | 9.56 | 1.8165 | -3.444 | -999 | 89.79 | -999 | -999 | 0 | 999 | 1.15 | -6.47 | -3.16 | -3.72 | -2.24 | -1.63 | 89.47 | 89.71 | 89.92 | 89.1 | 89.87 | 90.59
33:49 | 2 | 0.91 | 115.1 | 9.2 | 9.56 | 1.8179 | -3.596 | -999 | 89.8 | -999 | -999 | 0 | 999 | 1.31 | -6.77 | -3.33 | -3.87 | -2.32 | -1.69 | 89.47 | 89.74 | 89.9 | 89.1 | 89.86 | 90.59
33:50 | 2 | 0.9 | 115.1 | 9.1 | 9.51 | 1.8192 | -3.72 | -999 | 89.81 | -999 | -999 | 0 | 999 | 1.43 | -6.97 | -3.47 | -4.01 | -2.4 | -1.75 | 89.48 | 89.75 | 89.88 | 89.11 | 89.87 | 90.6
33:51 | 2 | 0.9 | 115.1 | 9.1 | 9.5 | 1.8206 | -3.858 | -999 | 89.81 | -999 | -999 | 0 | 999 | 0.93 | -7.22 | -3.6 | -4.15 | -2.49 | -1.83 | 89.48 | 89.75 | 89.87 | 89.11 | 89.87 | 90.6
33:52 | 2 | 0.9 | 115.1 | 9.1 | 9.47 | 1.8219 | -4.018 | -999 | 89.81 | -999 | -999 | 0 | 999 | 1.09 | -7.44 | -3.77 | -4.36 | -2.6 | -1.92 | 89.48 | 89.75 | 89.87 | 89.13 | 89.87 | 90.6
33:52 | 2 | 0.9 | 115.1 | 9.1 | 9.45 | 1.8232 | -4.144 | -999 | 89.81 | -999 | -999 | 0 | 999 | 1.22 | -7.65 | -3.92 | -4.51 | -2.69 | -1.95 | 89.47 | 89.74 | 89.86 | 89.11 | 89.88 | 90.61
33:53 | 2 | 0.9 | 115.1 | 9.1 | 9.43 | 1.8245 | -4.312 | -999 | 89.8 | -999 | -999 | 0 | 999 | 1.38 | -7.88 | -4.08 | -4.7 | -2.8 | -2.1 | 89.47 | 89.72 | 89.85 | 89.09 | 89.88 | 90.6
33:54 | 2 | 0.9 | 115.1 | 9.1 | 9.42 | 1.8258 | -4.458 | -999 | 89.82 | -999 | -999 | 0 | 999 | 1.52 | -8.11 | -4.24 | -4.89 | -2.88 | -2.17 | 89.49 | 89.75 | 89.86 | 89.12 | 89.9 | 90.61
33:55 | 2 | 0.9 | 115.1 | 9 | 9.39 | 1.8271 | -4.614 | -999 | 89.82 | -999 | -999 | 0 | 999 | 1.67 | -8.31 | -4.41 | -5.06 | -3 | -2.29 | 89.53 | 89.75 | 89.86 | 89.14 | 89.9 | 90.65
33:56 | 2 | 0.9 | 115.1 | 9 | 9.38 | 1.8284 | -4.746 | -999 | 89.82 | -999 | -999 | 0 | 999 | 1.02 | -8.47 | -4.55 | -5.25 | -3.12 | -2.34 | 89.53 | 89.75 | 89.86 | 89.14 | 89.9 | 90.65
33:57 | 2 | 0.9 | 115.1 | 9 | 9.35 | 1.8298 | -4.898 | -999 | 89.83 | -999 | -999 | 0 | 999 | 1.17 | -8.66 | -4.7 | -5.43 | -3.25 | -2.45 | 89.51 | 89.76 | 89.86 | 89.14 | 89.9 | 90.65
33:57 | 2 | 0.9 | 115.1 | 9 | 9.3 | 1.8311 | -5.052 | -999 | 89.83 | -999 | -999 | 0 | 999 | 1.32 | -8.88 | -4.86 | -5.58 | -3.4 | -2.54 | 89.5 | 89.75 | 89.86 | 89.15 | 89.91 | 90.66
33:58 | 2 | 0.9 | 115.1 | 9 | 9.31 | 1.8324 | -5.204 | -999 | 89.84 | -999 | -999 | 0 | 999 | 1.48 | -9.07 | -5.04 | -5.76 | -3.51 | -2.64 | 89.53 | 89.76 | 89.85 | 89.16 | 89.92 | 90.66
33:59 | 2 | 0.9 | 115.1 | 8.9 | 9.28 | 1.8337 | -5.362 | -999 | 89.85 | -999 | -999 | 0 | 999 | 1.63 | -9.26 | -5.21 | -5.91 | -3.65 | -2.78 | 89.52 | 89.76 | 89.86 | 89.18 | 89.93 | 90.63
34:00 | 2 | 0.9 | 115.1 | 8.9 | 9.25 | 1.835 | -5.506 | -999 | 89.84 | -999 | -999 | 0 | 999 | 1.78 | -9.4 | -5.36 | -6.12 | -3.76 | -2.89 | 89.55 | 89.76 | 89.86 | 89.16 | 89.92 | 90.62
34:01 | 2 | 0.9 | 115.1 | 8.9 | 9.25 | 1.8363 | -5.66 | -999 | 89.85 | -999 | -999 | 0 | 999 | 1.03 | -9.6 | -5.51 | -6.27 | -3.92 | -3 | 89.56 | 89.77 | 89.86 | 89.14 | 89.93 | 90.62
34:02 | 2 | 0.9 | 115.1 | 8.9 | 9.22 | 1.8376 | -5.816 | -999 | 89.82 | -999 | -999 | 0 | 999 | 1.19 | -9.76 | -5.7 | -6.46 | -4.03 | -3.13 | 89.51 | 89.73 | 89.82 | 89.13 | 89.91 | 90.58
34:02 | 2 | 0.9 | 115.1 | 8.9 | 9.24 | 1.8388 | -5.974 | -999 | 89.86 | -999 | -999 | 0 | 999 | 1.35 | -9.95 | -5.87 | -6.62 | -4.17 | -3.26 | 89.57 | 89.77 | 89.86 | 89.15 | 89.95 | 90.6
34:03 | 2 | 0.9 | 115.1 | 8.9 | 9.19 | 1.8401 | -6.108 | -999 | 89.87 | -999 | -999 | 0 | 999 | 1.48 | -10.08 | -6.02 | -6.77 | -4.29 | -3.38 | 89.57 | 89.77 | 89.86 | 89.17 | 89.97 | 90.62
34:04 | 2 | 0.9 | 115.2 | 8.9 | 9.19 | 1.8414 | -6.262 | -999 | 89.84 | -999 | -999 | 0 | 999 | 1.64 | -10.25 | -6.19 | -6.94 | -4.43 | -3.5 | 89.54 | 89.76 | 89.85 | 89.14 | 89.91 | 90.57
34:05 | 2 | 0.9 | 115.2 | 8.9 | 9.17 | 1.8427 | -6.412 | -999 | 89.84 | -999 | -999 | 0 | 999 | 1.79 | -10.38 | -6.35 | -7.12 | -4.58 | -3.63 | 89.55 | 89.76 | 89.84 | 89.14 | 89.92 | 90.57
34:06 | 2 | 0.9 | 115.2 | 8.8 | 9.13 | 1.844 | -6.55 | -999 | 89.84 | -999 | -999 | 0 | 999 | 1.03 | -10.52 | -6.51 | -7.25 | -4.72 | -3.75 | 89.54 | 89.76 | 89.79 | 89.14 | 89.92 | 90.56
34:07 | 2 | 0.9 | 115.2 | 8.8 | 9.15 | 1.8453 | -6.698 | -999 | 89.8 | -999 | -999 | 0 | 999 | 1.17 | -10.69 | -6.68 | -7.44 | -4.83 | -3.85 | 89.54 | 89.72 | 89.77 | 89.13 | 89.88 | 90.52
34:07 | 2 | 0.9 | 115.1 | 8.8 | 9.1 | 1.8466 | -6.83 | -999 | 89.82 | -999 | -999 | 0 | 999 | 1.3 | -10.78 | -6.8 | -7.59 | -4.97 | -4.01 | 89.54 | 89.75 | 89.78 | 89.14 | 89.9 | 90.54
34:08 | 2 | 0.9 | 115.1 | 8.8 | 9.08 | 1.8478 | -6.984 | -999 | 89.83 | -999 | -999 | 0 | 999 | 1.47 | -10.96 | -6.99 | -7.74 | -5.1 | -4.13 | 89.54 | 89.76 | 89.79 | 89.12 | 89.9 | 90.51
34:09 | 2 | 0.9 | 115.1 | 8.8 | 9.09 | 1.849 | -7.122 | -999 | 89.83 | -999 | -999 | 0 | 999 | 1.6 | -11.08 | -7.12 | -7.91 | -5.24 | -4.26 | 89.54 | 89.76 | 89.79 | 89.11 | 89.9 | 90.51
34:10 | 2 | 0.9 | 115.2 | 8.8 | 9.06 | 1.8503 | -7.262 | -999 | 89.83 | -999 | -999 | 0 | 999 | 1.74 | -11.22 | -7.26 | -8.07 | -5.38 | -4.38 | 89.54 | 89.76 | 89.79 | 89.11 | 89.9 | 90.49
34:11 | 2 | 0.9 | 115.2 | 8.7 | 9.02 | 1.8516 | -7.398 | -999 | 89.82 | -999 | -999 | 0 | 999 | 0.97 | -11.36 | -7.42 | -8.22 | -5.51 | -4.48 | 89.54 | 89.75 | 89.78 | 89.11 | 89.9 | 90.49
34:11 | 1 | 0.47 | 115.3 | 0.5 | 0.29 | 1.8518 | -7.44 | -999 | 89.82 | -999 | -999 | 0 | 999 | 1.01 | -11.41 | -7.46 | -8.26 | -5.55 | -4.52 | 89.54 | 89.75 | 89.77 | 89.11 | 89.9 | 90.49
34:11 | 1 | 0.47 | 115.3 | 0.5 | 0.29 | 1.8518 | -7.44 | -999 | 89.82 | -999 | -999 | 0 | 999 | 1.01 | -11.41 | -7.46 | -8.26 | -5.55 | -4.52 | 89.54 | 89.75 | 89.77 | 89.11 | 89.9 | 90.49
34:11 | 1 | 0.47 | 115.3 | 0.5 | 0.29 | 1.8518 | -7.44 | -999 | 89.82 | -999 | -999 | 0 | 999 | 1.01 | -11.41 | -7.46 | -8.26 | -5.55 | -4.52 | 89.54 | 89.75 | 89.77 | 89.11 | 89.9 | 90.49
34:12 | 1 | 0.47 | 115 | 0.5 | 0.29 | 1.8518 | -7.532 | -999 | 89.84 | -999 | -999 | 0 | 999 | 1.1 | -11.38 | -7.57 | -8.38 | -5.68 | -4.65 | 89.54 | 89.76 | 89.77 | 89.11 | 89.92 | 90.5
34:13 | 1 | 0.33 | 115.1 | 0.2 | 0.06 | 1.8518 | -7.542 | -999 | 89.84 | -999 | -999 | 0 | 999 | 1.11 | -11.23 | -7.63 | -8.41 | -5.71 | -4.73 | 89.54 | 89.76 | 89.77 | 89.08 | 89.92 | 90.49
34:14 | 1 | 0.32 | 115.1 | 0.2 | 0.06 | 1.8519 | -7.542 | -999 | 89.85 | -999 | -999 | 0 | 999 | 1.11 | -11.13 | -7.63 | -8.38 | -5.76 | -4.81 | 89.54 | 89.77 | 89.81 | 89.11 | 89.94 | 90.49
34:14 | 1 | 0.33 | 115.1 | 0.2 | 0.06 | 1.8519 | -7.512 | -999 | 89.85 | -999 | -999 | 0 | 999 | 1.08 | -10.97 | -7.63 | -8.35 | -5.77 | -4.84 | 89.53 | 89.75 | 89.8 | 89.1 | 89.94 | 90.48
34:15 | 1 | 0.33 | 115.1 | 0.1 | 0.06 | 1.8519 | -7.502 | -999 | 89.83 | -999 | -999 | 0 | 999 | 0.24 | -10.84 | -7.63 | -8.33 | -5.82 | -4.89 | 89.49 | 89.75 | 89.78 | 89.11 | 89.92 | 90.49
34:16 | 1 | 0.33 | 115.1 | 0.2 | 0.06 | 1.8519 | -7.45 | -999 | 89.83 | -999 | -999 | 0 | 999 | 0.19 | -10.67 | -7.57 | -8.27 | -5.82 | -4.92 | 89.48 | 89.74 | 89.78 | 89.1 | 89.92 | 90.47
34:17 | 1 | 0.33 | 115.1 | 0.2 | 0.06 | 1.8519 | -7.398 | -999 | 89.8 | -999 | -999 | 0 | 999 | 0.13 | -10.5 | -7.52 | -8.22 | -5.83 | -4.92 | 89.48 | 89.7 | 89.76 | 89.05 | 89.9 | 90.43
34:18 | 1 | 0.33 | 115 | 0.2 | 0.06 | 1.8519 | -7.348 | -999 | 89.79 | -999 | -999 | 0 | 999 | 0.08 | -10.29 | -7.49 | -8.16 | -5.82 | -4.98 | 89.48 | 89.69 | 89.76 | 89.05 | 89.9 | 90.43
34:19 | 1 | 0.33 | 115 | 0.2 | 0.06 | 1.8519 | -7.286 | -999 | 89.79 | -999 | -999 | 0 | 999 | 0.02 | -10.1 | -7.45 | -8.08 | -5.82 | -4.98 | 89.48 | 89.69 | 89.76 | 89.05 | 89.89 | 90.41
34:19 | 1 | 0.33 | 115 | 0.2 | 0.06 | 1.8519 | -7.222 | -999 | 89.79 | -999 | -999 | 0 | 999 | 0.04 | -9.91 | -7.37 | -8.03 | -5.82 | -4.98 | 89.46 | 89.69 | 89.76 | 89.05 | 89.9 | 90.43
34:20 | 1 | 0.33 | 115.1 | 0.2 | 0.06 | 1.8519 | -7.134 | -999 | 89.77 | -999 | -999 | 0 | 999 | 0.38 | -9.67 | -7.31 | -7.92 | -5.79 | -4.98 | 89.46 | 89.67 | 89.76 | 89.04 | 89.87 | 90.39
34:21 | 1 | 0.33 | 115 | 0.2 | 0.06 | 1.8519 | -7.038 | -999 | 89.77 | -999 | -999 | 0 | 999 | 0.45 | -9.47 | -7.22 | -7.85 | -5.74 | -4.91 | 89.46 | 89.67 | 89.76 | 89.04 | 89.87 | 90.39
34:22 | 1 | 0.33 | 115 | 0.2 | 0.06 | 1.8519 | -6.942 | -999 | 89.77 | -999 | -999 | 0 | 999 | 0.57 | -9.22 | -7.14 | -7.74 | -5.71 | -4.9 | 89.45 | 89.67 | 89.76 | 89.03 | 89.87 | 90.38
34:23 | 1 | 0.33 | 115.1 | 0.2 | 0.06 | 1.8519 | -6.862 | -999 | 89.73 | -999 | -999 | 0 | 999 | 0.65 | -8.98 | -7.07 | -7.68 | -5.7 | -4.88 | 89.4 | 89.64 | 89.71 | 89.03 | 89.82 | 90.38
34:24 | 1 | 0.33 | 115 | 0.2 | 0.06 | 1.852 | -6.794 | -999 | 89.73 | -999 | -999 | 0 | 999 | 0.72 | -8.75 | -7.04 | -7.61 | -5.68 | -4.89 | 89.41 | 89.62 | 89.71 | 89.03 | 89.83 | 90.36
34:24 | 1 | 0.33 | 115 | 0.2 | 0.06 | 1.852 | -6.656 | -999 | 89.71 | -999 | -999 | 0 | 999 | 0.86 | -8.49 | -6.9 | -7.48 | -5.6 | -4.81 | 89.4 | 89.61 | 89.75 | 89 | 89.81 | 90.37
34:25 | 1 | 0.33 | 115.1 | 0.1 | 0.06 | 1.852 | -6.542 | -999 | 89.71 | -999 | -999 | 0 | 999 | 0.6 | -8.23 | -6.81 | -7.37 | -5.55 | -4.75 | 89.4 | 89.61 | 89.75 | 88.99 | 89.81 | 90.35
34:26 | 1 | 0.33 | 115.1 | 0.1 | 0.06 | 1.852 | -6.432 | -999 | 89.71 | -999 | -999 | 0 | 999 | 0.71 | -7.97 | -6.72 | -7.26 | -5.49 | -4.72 | 89.43 | 89.61 | 89.77 | 89.01 | 89.81 | 90.35
34:27 | 1 | 0.33 | 115 | 0.2 | 0.06 | 1.852 | -6.316 | -999 | 89.7 | -999 | -999 | 0 | 999 | 0.82 | -7.73 | -6.61 | -7.15 | -5.44 | -4.65 | 89.4 | 89.6 | 89.77 | 89.01 | 89.8 | 90.35
34:28 | 1 | 0.33 | 115.1 | 0.1 | 0.06 | 1.852 | -6.192 | -999 | 89.68 | -999 | -999 | 0 | 999 | 0.95 | -7.43 | -6.51 | -7.04 | -5.36 | -4.62 | 89.44 | 89.56 | 89.78 | 89.04 | 89.79 | 90.35
34:29 | 1 | 0.33 | 115.1 | 0.2 | 0.06 | 1.852 | -6.046 | -999 | 89.68 | -999 | -999 | 0 | 999 | 1.09 | -7.15 | -6.36 | -6.9 | -5.28 | -4.54 | 89.39 | 89.56 | 89.74 | 89.02 | 89.79 | 90.35
34:29 | 1 | 0.33 | 115 | 0.2 | 0.06 | 1.852 | -5.904 | -999 | 89.67 | -999 | -999 | 0 | 999 | 1.22 | -6.86 | -6.22 | -6.77 | -5.21 | -4.46 | 89.39 | 89.55 | 89.75 | 89.03 | 89.78 | 90.35
34:30 | 1 | 0.33 | 115 | 0.2 | 0.06 | 1.852 | -5.776 | -999 | 89.64 | -999 | -999 | 0 | 999 | 0.81 | -6.58 | -6.11 | -6.65 | -5.14 | -4.4 | 89.39 | 89.54 | 89.73 | 89.03 | 89.73 | 90.35
34:31 | 1 | 0.33 | 115.1 | 0.2 | 0.06 | 1.852 | -5.636 | -999 | 89.64 | -999 | -999 | 0 | 999 | 0.95 | -6.3 | -5.97 | -6.54 | -5.03 | -4.34 | 89.38 | 89.54 | 89.72 | 89.03 | 89.73 | 90.35
34:32 | 1 | 0.33 | 115.1 | 0.2 | 0.06 | 1.852 | -5.494 | -999 | 89.6 | -999 | -999 | 0 | 999 | 1.09 | -5.98 | -5.87 | -6.4 | -4.95 | -4.27 | 89.35 | 89.49 | 89.69 | 89 | 89.72 | 90.35
34:33 | 1 | 0.33 | 115 | 0.2 | 0.06 | 1.852 | -5.348 | -999 | 89.63 | -999 | -999 | 0 | 999 | 1.23 | -5.72 | -5.73 | -6.27 | -4.84 | -4.18 | 89.37 | 89.53 | 89.75 | 89.03 | 89.72 | 90.35
34:34 | 1 | 0.33 | 115 | 0.1 | 0.06 | 1.8521 | -5.206 | -999 | 89.61 | -999 | -999 | 0 | 999 | 1.38 | -5.41 | -5.59 | -6.14 | -4.78 | -4.11 | 89.37 | 89.53 | 89.75 | 89.03 | 89.7 | 90.35
34:34 | 1 | 0.33 | 115 | 0.2 | 0.06 | 1.8521 | -5.032 | -999 | 89.61 | -999 | -999 | 0 | 999 | 1.55 | -5.11 | -5.43 | -5.96 | -4.65 | -4.01 | 89.36 | 89.53 | 89.75 | 89.03 | 89.7 | 90.35
34:35 | 1 | 0.33 | 115 | 0.2 | 0.06 | 1.8521 | -4.882 | -999 | 89.6 | -999 | -999 | 0 | 999 | 0.94 | -4.83 | -5.29 | -5.83 | -4.56 | -3.9 | 89.33 | 89.49 | 89.76 | 89.03 | 89.7 | 90.35
34:36 | 1 | 0.33 | 115 | 0.2 | 0.06 | 1.8521 | -4.722 | -999 | 89.59 | -999 | -999 | 0 | 999 | 1.1 | -4.52 | -5.13 | -5.69 | -4.45 | -3.82 | 89.32 | 89.48 | 89.75 | 89.03 | 89.7 | 90.35
34:37 | 1 | 0.33 | 115 | 0.2 | 0.06 | 1.8521 | -4.56 | -999 | 89.59 | -999 | -999 | 0 | 999 | 1.26 | -4.2 | -4.99 | -5.53 | -4.37 | -3.71 | 89.32 | 89.48 | 89.75 | 89.03 | 89.7 | 90.35
34:38 | 1 | 0.33 | 115 | 0.2 | 0.06 | 1.8521 | -4.376 | -999 | 89.57 | -999 | -999 | 0 | 999 | 1.43 | -3.9 | -4.8 | -5.34 | -4.21 | -3.63 | 89.32 | 89.47 | 89.75 | 89.03 | 89.67 | 90.35
34:39 | 1 | 0.33 | 115 | 0.2 | 0.06 | 1.8521 | -4.216 | -999 | 89.56 | -999 | -999 | 0 | 999 | 1.6 | -3.6 | -4.63 | -5.23 | -4.1 | -3.52 | 89.25 | 89.47 | 89.72 | 88.96 | 89.65 | 90.35
34:40 | 1 | 0.33 | 115 | 0.2 | 0.06 | 1.8521 | -4.034 | -999 | 89.56 | -999 | -999 | 0 | 999 | 1.79 | -3.31 | -4.46 | -5.03 | -3.96 | -3.41 | 89.25 | 89.47 | 89.73 | 88.96 | 89.65 | 90.3
34:40 | 1 | 0.33 | 115.1 | 0.2 | 0.06 | 1.8521 | -3.87 | -999 | 89.56 | -999 | -999 | 0 | 999 | 1.06 | -3.01 | -4.3 | -4.89 | -3.88 | -3.27 | 89.26 | 89.47 | 89.75 | 88.97 | 89.65 | 90.31
34:41 | 1 | 0.33 | 115.1 | 0.2 | 0.06 | 1.8521 | -3.69 | -999 | 89.56 | -999 | -999 | 0 | 999 | 1.24 | -2.7 | -4.11 | -4.71 | -3.74 | -3.19 | 89.26 | 89.46 | 89.75 | 88.97 | 89.65 | 90.3
34:42 | 1 | 0.33 | 115.1 | 0.2 | 0.06 | 1.8521 | -3.494 | -999 | 89.55 | -999 | -999 | 0 | 999 | 1.44 | -2.38 | -3.92 | -4.56 | -3.58 | -3.03 | 89.26 | 89.46 | 89.74 | 88.96 | 89.64 | 90.29
34:43 | 1 | 0.33 | 115 | 0.2 | 0.06 | 1.8521 | -3.334 | -999 | 89.54 | -999 | -999 | 0 | 999 | 1.6 | -2.11 | -3.78 | -4.38 | -3.46 | -2.94 | 89.24 | 89.46 | 89.71 | 88.92 | 89.62 | 90.29
34:44 | 1 | 0.33 | 115 | 0.2 | 0.06 | 1.8522 | -3.146 | -999 | 89.5 | -999 | -999 | 0 | 999 | 1.79 | -1.79 | -3.56 | -4.22 | -3.33 | -2.83 | 89.21 | 89.42 | 89.72 | 88.92 | 89.59 | 90.29
34:44 | 2 | 0.92 | 114.9 | 10.7 | 11.37 | 1.8525 | -2.986 | -999 | 89.49 | -999 | -999 | 0 | 999 | 1.95 | -1.5 | -3.42 | -4.08 | -3.22 | -2.71 | 89.24 | 89.4 | 89.71 | 88.94 | 89.59 | 90.27
34:44 | 2 | 0.93 | 114.9 | 10.7 | 11.37 | 1.8525 | -2.986 | -999 | 89.49 | -999 | -999 | 0 | 999 | 1.95 | -1.5 | -3.42 | -4.08 | -3.22 | -2.71 | 89.24 | 89.4 | 89.71 | 88.94 | 89.59 | 90.27
34:44 | 2 | 0.93 | 114.9 | 10.7 | 11.37 | 1.8525 | -2.986 | -999 | 89.49 | -999 | -999 | 0 | 999 | 1.95 | -1.5 | -3.42 | -4.08 | -3.22 | -2.71 | 89.24 | 89.4 | 89.71 | 88.94 | 89.59 | 90.27
34:45 | 2 | 0.92 | 114.9 | 10.2 | 10.81 | 1.854 | -2.806 | -999 | 89.49 | -999 | -999 | 0 | 999 | 1.13 | -1.2 | -3.23 | -3.93 | -3.08 | -2.59 | 89.24 | 89.4 | 89.71 | 88.94 | 89.57 | 90.27
34:46 | 2 | 0.91 | 114.9 | 9.7 | 10.23 | 1.8555 | -2.436 | -999 | 89.49 | -999 | -999 | 0 | 999 | 1.5 | -0.56 | -2.87 | -3.5 | -2.83 | -2.42 | 89.22 | 89.4 | 89.69 | 88.89 | 89.57 | 90.27
34:47 | 2 | 0.91 | 114.9 | 9.4 | 9.82 | 1.8569 | -2.222 | -999 | 89.49 | -999 | -999 | 0 | 999 | 1.71 | -0.39 | -2.62 | -3.16 | -2.67 | -2.27 | 89.23 | 89.4 | 89.75 | 88.9 | 89.57 | 90.27
34:48 | 2 | 0.91 | 114.9 | 9.3 | 9.73 | 1.8583 | -2.082 | -999 | 89.49 | -999 | -999 | 0 | 999 | 1.85 | -0.46 | -2.42 | -2.93 | -2.49 | -2.11 | 89.24 | 89.41 | 89.76 | 88.89 | 89.57 | 90.27
34:49 | 2 | 0.91 | 114.9 | 9.4 | 9.77 | 1.8597 | -2.018 | -999 | 89.5 | -999 | -999 | 0 | 999 | 1.92 | -0.71 | -2.27 | -2.76 | -2.37 | -1.98 | 89.24 | 89.43 | 89.76 | 88.9 | 89.57 | 90.27
34:49 | 2 | 0.91 | 115 | 9.4 | 9.78 | 1.861 | -1.984 | -999 | 89.49 | -999 | -999 | 0 | 999 | 1.96 | -1.02 | -2.16 | -2.62 | -2.25 | -1.87 | 89.24 | 89.42 | 89.73 | 88.9 | 89.57 | 90.24
34:50 | 2 | 0.91 | 114.9 | 9.4 | 9.85 | 1.8624 | -1.984 | -999 | 89.49 | -999 | -999 | 0 | 999 | 0.87 | -1.38 | -2.08 | -2.53 | -2.17 | -1.76 | 89.24 | 89.4 | 89.73 | 88.88 | 89.57 | 90.24
34:51 | 2 | 0.91 | 114.9 | 9.4 | 9.83 | 1.8637 | -1.996 | -999 | 89.5 | -999 | -999 | 0 | 999 | 0.86 | -1.71 | -2.08 | -2.45 | -2.06 | -1.68 | 89.24 | 89.43 | 89.74 | 88.87 | 89.57 | 90.24
34:52 | 2 | 0.91 | 114.9 | 9.4 | 9.85 | 1.8651 | -2.044 | -999 | 89.51 | -999 | -999 | 0 | 999 | 0.81 | -2.09 | -2.02 | -2.45 | -2.04 | -1.62 | 89.24 | 89.45 | 89.76 | 88.83 | 89.57 | 90.22
34:53 | 2 | 0.91 | 115 | 9.4 | 9.83 | 1.8665 | -2.104 | -999 | 89.51 | -999 | -999 | 0 | 999 | 0.75 | -2.47 | -2.07 | -2.43 | -1.98 | -1.57 | 89.25 | 89.46 | 89.78 | 88.83 | 89.57 | 90.21
34:54 | 2 | 0.91 | 115 | 9.4 | 9.82 | 1.8679 | -2.118 | -999 | 89.51 | -999 | -999 | 0 | 999 | 0.74 | -2.77 | -2.03 | -2.42 | -1.88 | -1.49 | 89.25 | 89.46 | 89.78 | 88.83 | 89.57 | 90.21
34:54 | 2 | 0.91 | 114.9 | 9.4 | 9.79 | 1.8693 | -2.174 | -999 | 89.53 | -999 | -999 | 0 | 999 | 0.68 | -3.12 | -2.03 | -2.45 | -1.83 | -1.44 | 89.26 | 89.47 | 89.77 | 88.83 | 89.58 | 90.24
34:55 | 2 | 0.91 | 115 | 9.4 | 9.78 | 1.8707 | -2.294 | -999 | 89.53 | -999 | -999 | 0 | 999 | 0.34 | -3.52 | -2.12 | -2.53 | -1.84 | -1.46 | 89.26 | 89.47 | 89.78 | 88.83 | 89.59 | 90.21
34:56 | 2 | 0.91 | 115 | 9.4 | 9.76 | 1.872 | -2.4 | -999 | 89.54 | -999 | -999 | 0 | 999 | 0.38 | -3.89 | -2.21 | -2.62 | -1.84 | -1.44 | 89.26 | 89.48 | 89.78 | 88.88 | 89.59 | 90.25
34:57 | 2 | 0.9 | 115.1 | 9.3 | 9.72 | 1.8734 | -2.488 | -999 | 89.54 | -999 | -999 | 0 | 999 | 0.51 | -4.21 | -2.28 | -2.68 | -1.85 | -1.42 | 89.29 | 89.48 | 89.77 | 88.89 | 89.59 | 90.26
34:58 | 2 | 0.91 | 115.1 | 9.3 | 9.71 | 1.8747 | -2.618 | -999 | 89.54 | -999 | -999 | 0 | 999 | 0.64 | -4.56 | -2.39 | -2.8 | -1.9 | -1.44 | 89.29 | 89.49 | 89.78 | 88.89 | 89.59 | 90.27
34:59 | 2 | 0.91 | 115.1 | 9.3 | 9.7 | 1.876 | -2.718 | -999 | 89.57 | -999 | -999 | 0 | 999 | 0.74 | -4.87 | -2.46 | -2.9 | -1.9 | -1.46 | 89.32 | 89.53 | 89.79 | 88.9 | 89.61 | 90.28
34:59 | 2 | 0.91 | 115.1 | 9.3 | 9.67 | 1.8774 | -2.842 | -999 | 89.6 | -999 | -999 | 0 | 999 | 0.86 | -5.18 | -2.57 | -3.03 | -1.96 | -1.47 | 89.32 | 89.54 | 89.79 | 88.89 | 89.65 | 90.29
35:00 | 2 | 0.91 | 115 | 9.3 | 9.64 | 1.8788 | -2.958 | -999 | 89.6 | -999 | -999 | 0 | 999 | 0.72 | -5.47 | -2.67 | -3.15 | -2 | -1.5 | 89.32 | 89.54 | 89.79 | 88.94 | 89.65 | 90.29
35:01 | 2 | 0.91 | 115.1 | 9.2 | 9.61 | 1.8801 | -3.092 | -999 | 89.6 | -999 | -999 | 0 | 999 | 0.85 | -5.76 | -2.81 | -3.29 | -2.07 | -1.53 | 89.37 | 89.55 | 89.79 | 88.94 | 89.65 | 90.29
35:02 | 2 | 0.91 | 115.1 | 9.2 | 9.59 | 1.8815 | -3.226 | -999 | 89.61 | -999 | -999 | 0 | 999 | 0.98 | -6.04 | -2.92 | -3.42 | -2.14 | -1.61 | 89.36 | 89.56 | 89.78 | 88.94 | 89.66 | 90.3
35:03 | 2 | 0.91 | 115.1 | 9.2 | 9.58 | 1.8828 | -3.354 | -999 | 89.63 | -999 | -999 | 0 | 999 | 1.09 | -6.3 | -3.07 | -3.55 | -2.2 | -1.65 | 89.38 | 89.56 | 89.78 | 88.94 | 89.69 | 90.33
35:04 | 2 | 0.9 | 115.1 | 9.2 | 9.58 | 1.8842 | -3.49 | -999 | 89.65 | -999 | -999 | 0 | 999 | 1.25 | -6.55 | -3.19 | -3.74 | -2.28 | -1.69 | 89.38 | 89.61 | 89.79 | 88.97 | 89.7 | 90.35
35:04 | 2 | 0.9 | 115 | 9.2 | 9.55 | 1.8855 | -3.644 | -999 | 89.65 | -999 | -999 | 0 | 999 | 1.4 | -6.82 | -3.36 | -3.92 | -2.36 | -1.76 | 89.39 | 89.61 | 89.81 | 88.97 | 89.7 | 90.36
35:05 | 2 | 0.9 | 115.1 | 9.1 | 9.52 | 1.8868 | -3.796 | -999 | 89.67 | -999 | -999 | 0 | 999 | 0.86 | -7.07 | -3.53 | -4.07 | -2.44 | -1.87 | 89.4 | 89.61 | 89.82 | 88.97 | 89.73 | 90.38
35:06 | 2 | 0.9 | 115.1 | 9.1 | 9.48 | 1.8881 | -3.886 | -999 | 89.68 | -999 | -999 | 0 | 999 | 0.95 | -7.26 | -3.61 | -4.19 | -2.5 | -1.87 | 89.4 | 89.62 | 89.8 | 88.98 | 89.73 | 90.38
35:07 | 2 | 0.91 | 115.1 | 9.1 | 9.48 | 1.8895 | -4.042 | -999 | 89.68 | -999 | -999 | 0 | 999 | 1.11 | -7.49 | -3.78 | -4.37 | -2.61 | -1.96 | 89.4 | 89.63 | 89.82 | 89.03 | 89.73 | 90.38
35:08 | 2 | 0.9 | 115.1 | 9.1 | 9.44 | 1.8908 | -4.204 | -999 | 89.71 | -999 | -999 | 0 | 999 | 1.27 | -7.75 | -3.93 | -4.56 | -2.71 | -2.07 | 89.4 | 89.65 | 89.79 | 89.02 | 89.76 | 90.41
35:09 | 2 | 0.9 | 115.1 | 9.1 | 9.42 | 1.8921 | -4.374 | -999 | 89.73 | -999 | -999 | 0 | 999 | 1.44 | -7.97 | -4.12 | -4.75 | -2.84 | -2.19 | 89.44 | 89.67 | 89.83 | 89.03 | 89.79 | 90.43
35:09 | 2 | 0.9 | 115.1 | 9.1 | 9.42 | 1.8934 | -4.506 | -999 | 89.73 | -999 | -999 | 0 | 999 | 1.55 | -8.17 | -4.27 | -4.93 | -2.92 | -2.24 | 89.46 | 89.67 | 89.81 | 89.04 | 89.79 | 90.43
35:10 | 2 | 0.9 | 115.1 | 9 | 9.38 | 1.8948 | -4.632 | -999 | 89.75 | -999 | -999 | 0 | 999 | 0.94 | -8.34 | -4.41 | -5.04 | -3.05 | -2.32 | 89.46 | 89.69 | 89.85 | 89.05 | 89.8 | 90.43
35:11 | 2 | 0.9 | 115.1 | 9 | 9.38 | 1.8961 | -4.768 | -999 | 89.77 | -999 | -999 | 0 | 999 | 1.07 | -8.52 | -4.55 | -5.25 | -3.13 | -2.39 | 89.48 | 89.71 | 89.84 | 89.07 | 89.83 | 90.45
35:12 | 2 | 0.9 | 115.2 | 9 | 9.35 | 1.8973 | -4.936 | -999 | 89.76 | -999 | -999 | 0 | 999 | 1.24 | -8.73 | -4.72 | -5.42 | -3.27 | -2.54 | 89.46 | 89.7 | 89.81 | 89.05 | 89.82 | 90.44
35:13 | 2 | 0.9 | 115.2 | 9 | 9.33 | 1.8986 | -5.072 | -999 | 89.79 | -999 | -999 | 0 | 999 | 1.37 | -8.91 | -4.87 | -5.58 | -3.38 | -2.62 | 89.47 | 89.73 | 89.79 | 89.09 | 89.85 | 90.47
35:14 | 2 | 0.9 | 115.1 | 9 | 9.3 | 1.9 | -5.266 | -999 | 89.78 | -999 | -999 | 0 | 999 | 1.57 | -9.14 | -5.06 | -5.81 | -3.55 | -2.77 | 89.49 | 89.72 | 89.82 | 89.08 | 89.84 | 90.45
35:14 | 2 | 0.9 | 115.1 | 9 | 9.28 | 1.9013 | -5.376 | -999 | 89.79 | -999 | -999 | 0 | 999 | 1.68 | -9.27 | -5.21 | -5.95 | -3.62 | -2.83 | 89.51 | 89.73 | 89.82 | 89.08 | 89.86 | 90.46
35:15 | 2 | 0.9 | 115.2 | 8.9 | 9.28 | 1.9026 | -5.55 | -999 | 89.79 | -999 | -999 | 0 | 999 | 0.94 | -9.48 | -5.39 | -6.14 | -3.79 | -2.95 | 89.48 | 89.7 | 89.84 | 89.05 | 89.87 | 90.43
35:16 | 2 | 0.9 | 115.1 | 8.9 | 9.25 | 1.9039 | -5.69 | -999 | 89.81 | -999 | -999 | 0 | 999 | 1.08 | -9.62 | -5.53 | -6.29 | -3.92 | -3.09 | 89.51 | 89.74 | 89.83 | 89.11 | 89.88 | 90.49
35:17 | 2 | 0.9 | 115.2 | 8.9 | 9.24 | 1.9052 | -5.842 | -999 | 89.8 | -999 | -999 | 0 | 999 | 1.23 | -9.81 | -5.71 | -6.47 | -4.02 | -3.2 | 89.49 | 89.72 | 89.81 | 89.08 | 89.88 | 90.49
35:18 | 2 | 0.9 | 115.1 | 8.9 | 9.23 | 1.9065 | -5.97 | -999 | 89.79 | -999 | -999 | 0 | 999 | 1.35 | -9.95 | -5.86 | -6.6 | -4.14 | -3.3 | 89.48 | 89.7 | 89.79 | 89.11 | 89.87 | 90.46
35:19 | 2 | 0.9 | 115.1 | 8.9 | 9.17 | 1.9077 | -6.132 | -999 | 89.82 | -999 | -999 | 0 | 999 | 1.55 | -10.11 | -6.03 | -6.81 | -4.28 | -3.43 | 89.52 | 89.74 | 89.79 | 89.11 | 89.89 | 90.48
35:20 | 2 | 0.9 | 115.1 | 8.9 | 9.18 | 1.909 | -6.296 | -999 | 89.79 | -999 | -999 | 0 | 999 | 1.69 | -10.28 | -6.21 | -6.99 | -4.42 | -3.58 | 89.48 | 89.7 | 89.79 | 89.11 | 89.87 | 90.43
35:20 | 2 | 0.9 | 115.1 | 8.8 | 9.15 | 1.9103 | -6.452 | -999 | 89.79 | -999 | -999 | 0 | 999 | 0.98 | -10.45 | -6.38 | -7.15 | -4.58 | -3.7 | 89.49 | 89.71 | 89.79 | 89.12 | 89.88 | 90.45
35:21 | 2 | 0.9 | 115.2 | 8.8 | 9.17 | 1.9116 | -6.59 | -999 | 89.81 | -999 | -999 | 0 | 999 | 1.12 | -10.59 | -6.54 | -7.28 | -4.72 | -3.82 | 89.48 | 89.73 | 89.79 | 89.11 | 89.89 | 90.49
35:22 | 2 | 0.9 | 115.2 | 8.8 | 9.13 | 1.9128 | -6.732 | -999 | 89.82 | -999 | -999 | 0 | 999 | 1.26 | -10.75 | -6.68 | -7.46 | -4.83 | -3.94 | 89.53 | 89.73 | 89.79 | 89.11 | 89.9 | 90.49
35:23 | 2 | 0.9 | 115.2 | 8.8 | 9.11 | 1.9141 | -6.874 | -999 | 89.81 | -999 | -999 | 0 | 999 | 1.41 | -10.89 | -6.82 | -7.63 | -4.99 | -4.04 | 89.52 | 89.72 | 89.79 | 89.11 | 89.9 | 90.49
35:24 | 2 | 0.9 | 115.1 | 8.8 | 9.11 | 1.9154 | -7.012 | -999 | 89.8 | -999 | -999 | 0 | 999 | 1.54 | -11.02 | -6.99 | -7.77 | -5.12 | -4.16 | 89.51 | 89.7 | 89.76 | 89.12 | 89.9 | 90.48
35:25 | 2 | 0.9 | 115.1 | 8.8 | 9.09 | 1.9167 | -7.16 | -999 | 89.8 | -999 | -999 | 0 | 999 | 1.69 | -11.19 | -7.13 | -7.92 | -5.27 | -4.29 | 89.49 | 89.7 | 89.74 | 89.08 | 89.9 | 90.49
35:25 | 2 | 0.9 | 115.1 | 8.8 | 9.06 | 1.918 | -7.312 | -999 | 89.8 | -999 | -999 | 0 | 999 | 0.94 | -11.33 | -7.28 | -8.08 | -5.43 | -4.44 | 89.51 | 89.7 | 89.74 | 89.09 | 89.9 | 90.48
35:26 | 2 | 0.48 | 115.2 | 0.5 | 9.06 | 1.9191 | -7.436 | -999 | 89.81 | -999 | -999 | 0 | 999 | 1.06 | -11.46 | -7.44 | -8.22 | -5.52 | -4.54 | 89.51 | 89.71 | 89.77 | 89.12 | 89.91 | 90.49
35:26 | 1 | 0.48 | 115.2 | 0.5 | 0.29 | 1.9191 | -7.436 | -999 | 89.81 | -999 | -999 | 0 | 999 | 1.06 | -11.46 | -7.44 | -8.22 | -5.52 | -4.54 | 89.51 | 89.71 | 89.77 | 89.12 | 89.91 | 90.49
35:26 | 1 | 0.48 | 115.2 | 0.5 | 0.29 | 1.9191 | -7.436 | -999 | 89.81 | -999 | -999 | 0 | 999 | 1.06 | -11.46 | -7.44 | -8.22 | -5.52 | -4.54 | 89.51 | 89.71 | 89.77 | 89.12 | 89.91 | 90.49
35:26 | 1 | 0.48 | 115.2 | 0.5 | 0.29 | 1.9191 | -7.436 | -999 | 89.81 | -999 | -999 | 0 | 999 | 1.06 | -11.46 | -7.44 | -8.22 | -5.52 | -4.54 | 89.51 | 89.71 | 89.77 | 89.12 | 89.91 | 90.49
35:27 | 1 | 0.47 | 115 | 0.5 | 0.29 | 1.9191 | -7.528 | -999 | 89.82 | -999 | -999 | 0 | 999 | 1.15 | -11.41 | -7.57 | -8.33 | -5.64 | -4.69 | 89.48 | 89.75 | 89.72 | 89.08 | 89.9 | 90.49
35:28 | 1 | 0.33 | 115 | 0.2 | 0.06 | 1.9191 | -7.54 | -999 | 89.83 | -999 | -999 | 0 | 999 | 1.16 | -11.27 | -7.63 | -8.36 | -5.71 | -4.73 | 89.48 | 89.71 | 89.71 | 89.1 | 89.95 | 90.49
35:29 | 1 | 0.33 | 115 | 0.2 | 0.06 | 1.9191 | -7.524 | -999 | 89.84 | -999 | -999 | 0 | 999 | 1.15 | -11.13 | -7.62 | -8.33 | -5.76 | -4.78 | 89.48 | 89.73 | 89.71 | 89.11 | 89.95 | 90.49
35:30 | 1 | 0.33 | 115.1 | 0.2 | 0.06 | 1.9191 | -7.484 | -999 | 89.82 | -999 | -999 | 0 | 999 | 1.11 | -10.98 | -7.57 | -8.27 | -5.76 | -4.84 | 89.47 | 89.7 | 89.71 | 89.11 | 89.94 | 90.48
35:30 | 1 | 0.33 | 115.1 | 0.2 | 0.06 | 1.9191 | -7.458 | -999 | 89.8 | -999 | -999 | 0 | 999 | 0.22 | -10.84 | -7.57 | -8.22 | -5.77 | -4.89 | 89.47 | 89.69 | 89.71 | 89.11 | 89.91 | 90.47
35:31 | 1 | 0.33 | 115.1 | 0.2 | 0.06 | 1.9191 | -7.424 | -999 | 89.81 | -999 | -999 | 0 | 999 | 0.19 | -10.7 | -7.52 | -8.16 | -5.82 | -4.92 | 89.46 | 89.68 | 89.71 | 89.11 | 89.93 | 90.43
35:32 | 1 | 0.33 | 115.1 | 0.2 | 0.06 | 1.9191 | -7.392 | -999 | 89.79 | -999 | -999 | 0 | 999 | 0.16 | -10.51 | -7.53 | -8.14 | -5.83 | -4.95 | 89.46 | 89.68 | 89.71 | 89.11 | 89.9 | 90.45
35:33 | 1 | 0.33 | 115.1 | 0.2 | 0.06 | 1.9192 | -7.33 | -999 | 89.79 | -999 | -999 | 0 | 999 | 0.09 | -10.33 | -7.47 | -8.08 | -5.81 | -4.96 | 89.46 | 89.69 | 89.71 | 89.11 | 89.9 | 90.46
35:34 | 1 | 0.33 | 115 | 0.2 | 0.06 | 1.9192 | -7.24 | -999 | 89.79 | -999 | -999 | 0 | 999 | 0 | -10.12 | -7.39 | -8 | -5.77 | -4.92 | 89.46 | 89.67 | 89.7 | 89.11 | 89.9 | 90.42
35:35 | 1 | 0.33 | 115 | 0.2 | 0.06 | 1.9192 | -7.174 | -999 | 89.79 | -999 | -999 | 0 | 999 | 0.06 | -9.91 | -7.32 | -7.92 | -5.77 | -4.95 | 89.46 | 89.67 | 89.71 | 89.11 | 89.9 | 90.43
35:35 | 1 | 0.33 | 115.1 | 0.1 | 0.06 | 1.9192 | -7.14 | -999 | 89.78 | -999 | -999 | 0 | 999 | 0.34 | -9.71 | -7.31 | -7.92 | -5.79 | -4.97 | 89.46 | 89.66 | 89.67 | 89.11 | 89.9 | 90.43
35:36 | 1 | 0.33 | 115.1 | 0.2 | 0.06 | 1.9192 | -7.022 | -999 | 89.75 | -999 | -999 | 0 | 999 | 0.46 | -9.47 | -7.21 | -7.78 | -5.72 | -4.93 | 89.42 | 89.63 | 89.65 | 89.1 | 89.88 | 90.43
35:37 | 1 | 0.33 | 115.1 | 0.2 | 0.06 | 1.9192 | -6.952 | -999 | 89.71 | -999 | -999 | 0 | 999 | 0.53 | -9.22 | -7.19 | -7.72 | -5.71 | -4.92 | 89.4 | 89.58 | 89.64 | 89.08 | 89.84 | 90.38
35:38 | 1 | 0.33 | 115.1 | 0.2 | 0.06 | 1.9192 | -6.856 | -999 | 89.74 | -999 | -999 | 0 | 999 | 0.63 | -8.98 | -7.08 | -7.64 | -5.69 | -4.89 | 89.4 | 89.61 | 89.64 | 89.1 | 89.86 | 90.42
35:39 | 1 | 0.33 | 115.1 | 0.2 | 0.06 | 1.9192 | -6.762 | -999 | 89.74 | -999 | -999 | 0 | 999 | 0.72 | -8.73 | -6.99 | -7.54 | -5.66 | -4.89 | 89.4 | 89.61 | 89.66 | 89.11 | 89.87 | 90.39
35:40 | 1 | 0.33 | 115.1 | 0.2 | 0.06 | 1.9192 | -6.648 | -999 | 89.73 | -999 | -999 | 0 | 999 | 0.83 | -8.47 | -6.88 | -7.46 | -5.59 | -4.84 | 89.4 | 89.58 | 89.65 | 89.07 | 89.87 | 90.38
35:40 | 1 | 0.33 | 115.1 | 0.2 | 0.06 | 1.9192 | -6.53 | -999 | 89.74 | -999 | -999 | 0 | 999 | 0.62 | -8.2 | -6.8 | -7.34 | -5.53 | -4.78 | 89.4 | 89.6 | 89.65 | 89.1 | 89.87 | 90.38
35:41 | 1 | 0.33 | 115.1 | 0.2 | 0.06 | 1.9192 | -6.416 | -999 | 89.68 | -999 | -999 | 0 | 999 | 0.73 | -7.96 | -6.69 | -7.23 | -5.47 | -4.73 | 89.39 | 89.55 | 89.64 | 89.05 | 89.81 | 90.36
35:42 | 1 | 0.33 | 115 | 0.2 | 0.06 | 1.9192 | -6.308 | -999 | 89.68 | -999 | -999 | 0 | 999 | 0.84 | -7.68 | -6.61 | -7.12 | -5.44 | -4.69 | 89.39 | 89.55 | 89.64 | 89.08 | 89.81 | 90.38
35:43 | 1 | 0.33 | 115 | 0.2 | 0.06 | 1.9193 | -6.16 | -999 | 89.67 | -999 | -999 | 0 | 999 | 0.99 | -7.41 | -6.45 | -7.01 | -5.33 | -4.6 | 89.38 | 89.54 | 89.63 | 89.04 | 89.79 | 90.3
35:44 | 1 | 0.33 | 115.1 | 0.2 | 0.06 | 1.9193 | -6.034 | -999 | 89.65 | -999 | -999 | 0 | 999 | 1.11 | -7.11 | -6.36 | -6.9 | -5.26 | -4.54 | 89.38 | 89.52 | 89.63 | 89.04 | 89.79 | 90.3
35:45 | 1 | 0.33 | 115 | 0.2 | 0.06 | 1.9193 | -5.904 | -999 | 89.63 | -999 | -999 | 0 | 999 | 1.24 | -6.83 | -6.25 | -6.76 | -5.2 | -4.48 | 89.38 | 89.48 | 89.63 | 89.03 | 89.78 | 90.29
35:46 | 1 | 0.33 | 115.1 | 0.2 | 0.06 | 1.9193 | -5.752 | -999 | 89.65 | -999 | -999 | 0 | 999 | 0.86 | -6.54 | -6.11 | -6.62 | -5.09 | -4.4 | 89.38 | 89.51 | 89.64 | 89.05 | 89.78 | 90.32
35:46 | 1 | 0.33 | 115.1 | 0.2 | 0.06 | 1.9193 | -5.614 | -999 | 89.61 | -999 | -999 | 0 | 999 | 1 | -6.24 | -5.96 | -6.51 | -5.02 | -4.34 | 89.34 | 89.48 | 89.63 | 89.03 | 89.73 | 90.29
35:47 | 1 | 0.33 | 115.1 | 0.2 | 0.06 | 1.9193 | -5.474 | -999 | 89.6 | -999 | -999 | 0 | 999 | 1.14 | -5.96 | -5.84 | -6.36 | -4.95 | -4.26 | 89.36 | 89.47 | 89.62 | 89.03 | 89.73 | 90.29
35:48 | 1 | 0.33 | 115.1 | 0.2 | 0.06 | 1.9193 | -5.326 | -999 | 89.6 | -999 | -999 | 0 | 999 | 1.28 | -5.66 | -5.73 | -6.22 | -4.84 | -4.18 | 89.32 | 89.46 | 89.62 | 89.03 | 89.73 | 90.28
35:49 | 1 | 0.33 | 115.1 | 0.2 | 0.06 | 1.9193 | -5.176 | -999 | 89.58 | -999 | -999 | 0 | 999 | 1.43 | -5.35 | -5.57 | -6.1 | -4.76 | -4.1 | 89.32 | 89.47 | 89.63 | 89.03 | 89.7 | 90.28
35:50 | 1 | 0.33 | 115.1 | 0.2 | 0.06 | 1.9193 | -5.024 | -999 | 89.58 | -999 | -999 | 0 | 999 | 1.59 | -5.07 | -5.43 | -5.96 | -4.65 | -4.01 | 89.32 | 89.46 | 89.63 | 89.03 | 89.7 | 90.27
35:51 | 1 | 0.33 | 115.1 | 0.2 | 0.06 | 1.9193 | -4.842 | -999 | 89.58 | -999 | -999 | 0 | 999 | 1.01 | -4.77 | -5.26 | -5.77 | -4.51 | -3.9 | 89.3 | 89.46 | 89.63 | 89.01 | 89.7 | 90.27
35:51 | 1 | 0.33 | 115.1 | 0.2 | 0.06 | 1.9193 | -4.678 | -999 | 89.56 | -999 | -999 | 0 | 999 | 1.17 | -4.45 | -5.08 | -5.64 | -4.4 | -3.82 | 89.31 | 89.45 | 89.62 | 89 | 89.67 | 90.23
35:52 | 1 | 0.33 | 115.1 | 0.2 | 0.06 | 1.9193 | -4.516 | -999 | 89.48 | -999 | -999 | 0 | 999 | 1.33 | -4.15 | -4.93 | -5.47 | -4.32 | -3.71 | 89.24 | 89.37 | 89.56 | 88.95 | 89.59 | 90.16
35:53 | 1 | 0.34 | 115 | 0.1 | 0.06 | 1.9194 | -4.364 | -999 | 89.47 | -999 | -999 | 0 | 999 | 1.49 | -3.86 | -4.79 | -5.36 | -4.21 | -3.6 | 89.24 | 89.35 | 89.56 | 88.96 | 89.59 | 90.16
35:54 | 1 | 0.33 | 115.1 | 0.2 | 0.06 | 1.9194 | -4.198 | -999 | 89.47 | -999 | -999 | 0 | 999 | 1.65 | -3.57 | -4.63 | -5.22 | -4.11 | -3.46 | 89.24 | 89.35 | 89.56 | 88.95 | 89.59 | 90.15
35:55 | 1 | 0.34 | 115.1 | 0.2 | 0.06 | 1.9194 | -4.02 | -999 | 89.47 | -999 | -999 | 0 | 999 | 1.82 | -3.26 | -4.46 | -5.03 | -3.97 | -3.38 | 89.22 | 89.35 | 89.57 | 88.96 | 89.59 | 90.15
35:56 | 1 | 0.33 | 115.1 | 0.2 | 0.06 | 1.9194 | -3.854 | -999 | 89.46 | -999 | -999 | 0 | 999 | 1.08 | -2.96 | -4.3 | -4.89 | -3.88 | -3.24 | 89.18 | 89.35 | 89.57 | 88.94 | 89.57 | 90.13
35:56 | 1 | 0.33 | 115.1 | 0.1 | 0.06 | 1.9194 | -3.682 | -999 | 89.47 | -999 | -999 | 0 | 999 | 1.26 | -2.68 | -4.12 | -4.73 | -3.74 | -3.14 | 89.2 | 89.36 | 89.58 | 88.95 | 89.58 | 90.14
35:57 | 1 | 0.33 | 115.1 | 0.2 | 0.06 | 1.9194 | -3.482 | -999 | 89.46 | -999 | -999 | 0 | 999 | 1.46 | -2.35 | -3.94 | -4.56 | -3.57 | -2.99 | 89.18 | 89.34 | 89.55 | 88.94 | 89.57 | 90.13
35:58 | 1 | 0.33 | 115.1 | 0.2 | 0.06 | 1.9194 | -3.32 | -999 | 89.43 | -999 | -999 | 0 | 999 | 1.62 | -2.05 | -3.78 | -4.38 | -3.49 | -2.9 | 89.18 | 89.32 | 89.56 | 88.94 | 89.54 | 90.08
35:59 | 1 | 0.34 | 115.1 | 0.2 | 0.06 | 1.9194 | -3.118 | -999 | 89.42 | -999 | -999 | 0 | 999 | 1.82 | -1.71 | -3.56 | -4.21 | -3.33 | -2.78 | 89.16 | 89.32 | 89.55 | 88.94 | 89.51 | 90.09
36:00 | 2 | 0.92 | 114.9 | 10.3 | 10.87 | 1.9198 | -2.98 | -999 | 89.42 | -999 | -999 | 0 | 999 | 1.96 | -1.47 | -3.42 | -4.07 | -3.24 | -2.7 | 89.16 | 89.32 | 89.56 | 88.92 | 89.51 | 90.07
36:00 | 2 | 0.92 | 114.9 | 10.3 | 10.87 | 1.9198 | -2.98 | -999 | 89.42 | -999 | -999 | 0 | 999 | 1.96 | -1.47 | -3.42 | -4.07 | -3.24 | -2.7 | 89.16 | 89.32 | 89.56 | 88.92 | 89.51 | 90.07
36:00 | 2 | 0.92 | 114.9 | 10.3 | 10.87 | 1.9198 | -2.98 | -999 | 89.42 | -999 | -999 | 0 | 999 | 1.96 | -1.47 | -3.42 | -4.07 | -3.24 | -2.7 | 89.16 | 89.32 | 89.56 | 88.92 | 89.51 | 90.07
36:00 | 2 | 0.93 | 115 | 10.2 | 10.6 | 1.9213 | -2.78 | -999 | 89.42 | -999 | -999 | 0 | 999 | 1.19 | -1.17 | -3.22 | -3.89 | -3.06 | -2.56 | 89.16 | 89.32 | 89.57 | 88.94 | 89.51 | 90.07
36:01 | 2 | 0.91 | 115.1 | 9.7 | 10.19 | 1.9228 | -2.438 | -999 | 89.42 | -999 | -999 | 0 | 999 | 1.53 | -0.54 | -2.9 | -3.5 | -2.86 | -2.39 | 89.16 | 89.32 | 89.57 | 88.94 | 89.51 | 90.07
36:02 | 2 | 0.91 | 115.1 | 9.4 | 9.81 | 1.9241 | -2.194 | -999 | 89.44 | -999 | -999 | 0 | 999 | 1.77 | -0.34 | -2.6 | -3.19 | -2.64 | -2.2 | 89.17 | 89.34 | 89.6 | 88.93 | 89.54 | 90.1
36:03 | 2 | 0.91 | 115 | 9.3 | 9.71 | 1.9255 | -2.054 | -999 | 89.41 | -999 | -999 | 0 | 999 | 1.91 | -0.41 | -2.41 | -2.94 | -2.45 | -2.06 | 89.16 | 89.32 | 89.56 | 88.92 | 89.5 | 90.07
36:04 | 2 | 0.91 | 115.1 | 9.4 | 9.77 | 1.9269 | -1.974 | -999 | 89.4 | -999 | -999 | 0 | 999 | 1.98 | -0.63 | -2.24 | -2.75 | -2.31 | -1.94 | 89.16 | 89.32 | 89.56 | 88.92 | 89.49 | 90.06
36:05 | 2 | 0.91 | 115.1 | 9.4 | 9.79 | 1.9283 | -1.934 | -999 | 89.4 | -999 | -999 | 0 | 999 | 2.02 | -0.91 | -2.13 | -2.62 | -2.23 | -1.78 | 89.16 | 89.32 | 89.55 | 88.91 | 89.49 | 90.05
36:06 | 2 | 0.91 | 115.1 | 9.4 | 9.82 | 1.9296 | -1.928 | -999 | 89.4 | -999 | -999 | 0 | 999 | 0.95 | -1.24 | -2.08 | -2.52 | -2.12 | -1.68 | 89.15 | 89.31 | 89.54 | 88.89 | 89.48 | 90.04
36:06 | 2 | 0.91 | 115.1 | 9.4 | 9.84 | 1.931 | -1.952 | -999 | 89.35 | -999 | -999 | 0 | 999 | 0.92 | -1.63 | -2.02 | -2.45 | -2.04 | -1.62 | 89.12 | 89.26 | 89.49 | 88.84 | 89.43 | 89.99
36:07 | 2 | 0.91 | 115.1 | 9.4 | 9.82 | 1.9324 | -1.996 | -999 | 89.38 | -999 | -999 | 0 | 999 | 0.88 | -2 | -2.02 | -2.45 | -1.98 | -1.53 | 89.16 | 89.32 | 89.55 | 88.84 | 89.44 | 90
36:08 | 2 | 0.91 | 115.1 | 9.4 | 9.83 | 1.9338 | -2.056 | -999 | 89.41 | -999 | -999 | 0 | 999 | 0.82 | -2.41 | -2.01 | -2.42 | -1.93 | -1.51 | 89.16 | 89.34 | 89.56 | 88.89 | 89.49 | 90.04
36:09 | 2 | 0.91 | 115.1 | 9.4 | 9.82 | 1.9351 | -2.114 | -999 | 89.43 | -999 | -999 | 0 | 999 | 0.76 | -2.75 | -2.02 | -2.45 | -1.87 | -1.48 | 89.17 | 89.37 | 89.56 | 88.89 | 89.49 | 90.04
36:10 | 2 | 0.91 | 115.1 | 9.4 | 9.8 | 1.9365 | -2.188 | -999 | 89.43 | -999 | -999 | 0 | 999 | 0.69 | -3.13 | -2.08 | -2.48 | -1.82 | -1.43 | 89.17 | 89.35 | 89.56 | 88.89 | 89.5 | 90.05
36:11 | 2 | 0.91 | 115.1 | 9.4 | 9.78 | 1.9378 | -2.26 | -999 | 89.43 | -999 | -999 | 0 | 999 | 0.33 | -3.44 | -2.09 | -2.56 | -1.82 | -1.39 | 89.17 | 89.37 | 89.56 | 88.87 | 89.49 | 90.02
36:11 | 2 | 0.91 | 115.1 | 9.4 | 9.77 | 1.9392 | -2.356 | -999 | 89.4 | -999 | -999 | 0 | 999 | 0.43 | -3.82 | -2.16 | -2.61 | -1.81 | -1.38 | 89.16 | 89.35 | 89.54 | 88.83 | 89.46 | 90.01
36:12 | 2 | 0.91 | 115.1 | 9.3 | 9.73 | 1.9406 | -2.464 | -999 | 89.42 | -999 | -999 | 0 | 999 | 0.53 | -4.17 | -2.26 | -2.69 | -1.82 | -1.38 | 89.17 | 89.35 | 89.52 | 88.83 | 89.49 | 90.01
36:13 | 2 | 0.91 | 115.1 | 9.3 | 9.7 | 1.942 | -2.558 | -999 | 89.42 | -999 | -999 | 0 | 999 | 0.63 | -4.46 | -2.33 | -2.8 | -1.82 | -1.38 | 89.18 | 89.35 | 89.54 | 88.88 | 89.49 | 90.05
36:14 | 2 | 0.91 | 115.1 | 9.3 | 9.69 | 1.9433 | -2.668 | -999 | 89.44 | -999 | -999 | 0 | 999 | 0.74 | -4.81 | -2.41 | -2.89 | -1.83 | -1.4 | 89.18 | 89.39 | 89.55 | 88.89 | 89.49 | 90.05
36:15 | 2 | 0.91 | 115.1 | 9.2 | 9.65 | 1.9447 | -2.782 | -999 | 89.45 | -999 | -999 | 0 | 999 | 0.85 | -5.09 | -2.53 | -2.99 | -1.87 | -1.43 | 89.23 | 89.4 | 89.56 | 88.89 | 89.5 | 90.06
36:16 | 2 | 0.91 | 115.2 | 9.2 | 9.66 | 1.946 | -2.894 | -999 | 89.48 | -999 | -999 | 0 | 999 | 0.68 | -5.39 | -2.64 | -3.08 | -1.92 | -1.44 | 89.24 | 89.44 | 89.56 | 88.89 | 89.51 | 90.07
36:16 | 2 | 0.91 | 115.2 | 9.2 | 9.62 | 1.9473 | -3.026 | -999 | 89.48 | -999 | -999 | 0 | 999 | 0.81 | -5.68 | -2.74 | -3.23 | -1.97 | -1.51 | 89.24 | 89.45 | 89.56 | 88.93 | 89.51 | 90.07
36:17 | 2 | 0.91 | 115.2 | 9.2 | 9.6 | 1.9487 | -3.16 | -999 | 89.49 | -999 | -999 | 0 | 999 | 0.94 | -5.97 | -2.9 | -3.36 | -2.06 | -1.51 | 89.24 | 89.46 | 89.57 | 88.94 | 89.51 | 90.07
36:18 | 2 | 0.91 | 115.2 | 9.2 | 9.58 | 1.95 | -3.294 | -999 | 89.51 | -999 | -999 | 0 | 999 | 1.08 | -6.22 | -3.03 | -3.5 | -2.12 | -1.6 | 89.26 | 89.46 | 89.56 | 88.94 | 89.56 | 90.09
36:19 | 2 | 0.9 | 115.1 | 9.2 | 9.54 | 1.9514 | -3.47 | -999 | 89.49 | -999 | -999 | 0 | 999 | 1.25 | -6.54 | -3.19 | -3.71 | -2.24 | -1.67 | 89.24 | 89.46 | 89.56 | 88.9 | 89.51 | 90.07
36:20 | 2 | 0.9 | 115.1 | 9.2 | 9.53 | 1.9527 | -3.588 | -999 | 89.51 | -999 | -999 | 0 | 999 | 1.37 | -6.78 | -3.3 | -3.84 | -2.3 | -1.72 | 89.25 | 89.47 | 89.57 | 88.94 | 89.56 | 90.13
36:21 | 2 | 0.9 | 115.2 | 9.1 | 9.51 | 1.9541 | -3.732 | -999 | 89.56 | -999 | -999 | 0 | 999 | 0.91 | -7.02 | -3.45 | -4.01 | -2.39 | -1.79 | 89.31 | 89.53 | 89.62 | 88.97 | 89.59 | 90.16
36:21 | 2 | 0.91 | 115.2 | 9.1 | 9.51 | 1.9554 | -3.884 | -999 | 89.54 | -999 | -999 | 0 | 999 | 1.07 | -7.27 | -3.62 | -4.19 | -2.48 | -1.86 | 89.27 | 89.51 | 89.57 | 88.95 | 89.57 | 90.13
36:22 | 2 | 0.9 | 115.1 | 9.1 | 9.46 | 1.9567 | -4.022 | -999 | 89.56 | -999 | -999 | 0 | 999 | 1.2 | -7.47 | -3.77 | -4.33 | -2.6 | -1.94 | 89.29 | 89.53 | 89.62 | 88.94 | 89.59 | 90.14
36:23 | 2 | 0.9 | 115.2 | 9.1 | 9.44 | 1.9581 | -4.164 | -999 | 89.59 | -999 | -999 | 0 | 999 | 1.35 | -7.67 | -3.92 | -4.5 | -2.71 | -2.02 | 89.35 | 89.55 | 89.64 | 88.99 | 89.62 | 90.18
36:24 | 2 | 0.91 | 115.1 | 9.1 | 9.44 | 1.9593 | -4.296 | -999 | 89.61 | -999 | -999 | 0 | 999 | 1.48 | -7.89 | -4.05 | -4.65 | -2.81 | -2.08 | 89.36 | 89.55 | 89.62 | 89 | 89.66 | 90.19
36:25 | 2 | 0.91 | 115.2 | 9 | 9.41 | 1.9606 | -4.468 | -999 | 89.58 | -999 | -999 | 0 | 999 | 1.64 | -8.13 | -4.23 | -4.86 | -2.92 | -2.2 | 89.32 | 89.54 | 89.6 | 88.96 | 89.62 | 90.16
36:26 | 2 | 0.9 | 115.1 | 9 | 9.39 | 1.9619 | -4.608 | -999 | 89.58 | -999 | -999 | 0 | 999 | 1 | -8.34 | -4.38 | -5.01 | -3.02 | -2.29 | 89.3 | 89.53 | 89.61 | 88.95 | 89.63 | 90.16
36:26 | 2 | 0.9 | 115.2 | 9 | 9.37 | 1.9633 | -4.798 | -999 | 89.61 | -999 | -999 | 0 | 999 | 1.19 | -8.57 | -4.58 | -5.24 | -3.18 | -2.42 | 89.34 | 89.55 | 89.63 | 88.97 | 89.66 | 90.21
36:27 | 2 | 0.9 | 115.1 | 9 | 9.37 | 1.9646 | -4.93 | -999 | 89.63 | -999 | -999 | 0 | 999 | 1.32 | -8.75 | -4.73 | -5.38 | -3.29 | -2.5 | 89.38 | 89.56 | 89.63 | 88.97 | 89.69 | 90.21
36:28 | 2 | 0.9 | 115.1 | 9 | 9.32 | 1.9659 | -5.072 | -999 | 89.64 | -999 | -999 | 0 | 999 | 1.46 | -8.91 | -4.88 | -5.55 | -3.43 | -2.59 | 89.38 | 89.59 | 89.64 | 88.97 | 89.7 | 90.21
36:29 | 2 | 0.9 | 115.1 | 9 | 9.31 | 1.9672 | -5.228 | -999 | 89.66 | -999 | -999 | 0 | 999 | 1.62 | -9.1 | -5.05 | -5.74 | -3.55 | -2.7 | 89.38 | 89.62 | 89.65 | 88.99 | 89.7 | 90.26
36:30 | 2 | 0.9 | 115.2 | 8.9 | 9.27 | 1.9685 | -5.364 | -999 | 89.68 | -999 | -999 | 0 | 999 | 1.75 | -9.29 | -5.2 | -5.89 | -3.65 | -2.79 | 89.39 | 89.64 | 89.64 | 89.03 | 89.72 | 90.26
36:31 | 2 | 0.9 | 115.2 | 8.9 | 9.27 | 1.9698 | -5.53 | -999 | 89.68 | -999 | -999 | 0 | 999 | 1.03 | -9.49 | -5.37 | -6.07 | -3.78 | -2.94 | 89.4 | 89.62 | 89.64 | 89.03 | 89.73 | 90.22
36:31 | 2 | 0.9 | 115.2 | 8.9 | 9.25 | 1.9711 | -5.678 | -999 | 89.68 | -999 | -999 | 0 | 999 | 1.18 | -9.65 | -5.53 | -6.27 | -3.92 | -3.02 | 89.39 | 89.62 | 89.65 | 89.03 | 89.73 | 90.27
36:32 | 2 | 0.9 | 115.2 | 8.9 | 9.24 | 1.9724 | -5.844 | -999 | 89.71 | -999 | -999 | 0 | 999 | 1.33 | -9.83 | -5.73 | -6.43 | -4.06 | -3.17 | 89.4 | 89.65 | 89.65 | 89.03 | 89.76 | 90.28
36:33 | 2 | 0.9 | 115.2 | 8.9 | 9.21 | 1.9736 | -5.978 | -999 | 89.74 | -999 | -999 | 0 | 999 | 1.46 | -9.99 | -5.88 | -6.59 | -4.17 | -3.26 | 89.44 | 89.68 | 89.71 | 89.04 | 89.8 | 90.32
36:34 | 2 | 0.9 | 115.2 | 8.9 | 9.2 | 1.9749 | -6.136 | -999 | 89.73 | -999 | -999 | 0 | 999 | 1.63 | -10.15 | -6.04 | -6.77 | -4.32 | -3.4 | 89.43 | 89.67 | 89.7 | 89.04 | 89.79 | 90.29
36:35 | 2 | 0.9 | 115.1 | 8.9 | 9.17 | 1.9762 | -6.276 | -999 | 89.73 | -999 | -999 | 0 | 999 | 1.77 | -10.28 | -6.19 | -6.95 | -4.44 | -3.52 | 89.46 | 89.67 | 89.71 | 89.04 | 89.79 | 90.29
36:36 | 2 | 0.9 | 115.2 | 8.8 | 9.15 | 1.9775 | -6.412 | -999 | 89.74 | -999 | -999 | 0 | 999 | 0.99 | -10.44 | -6.35 | -7.08 | -4.57 | -3.62 | 89.46 | 89.69 | 89.71 | 89.06 | 89.79 | 90.3
36:36 | 2 | 0.9 | 115.2 | 8.8 | 9.14 | 1.9788 | -6.572 | -999 | 89.73 | -999 | -999 | 0 | 999 | 1.15 | -10.59 | -6.53 | -7.25 | -4.72 | -3.77 | 89.46 | 89.67 | 89.71 | 89.04 | 89.79 | 90.27
36:37 | 2 | 0.9 | 115.2 | 8.8 | 9.12 | 1.9801 | -6.704 | -999 | 89.75 | -999 | -999 | 0 | 999 | 1.28 | -10.75 | -6.65 | -7.44 | -4.83 | -3.85 | 89.47 | 89.69 | 89.7 | 89.05 | 89.81 | 90.27
36:38 | 2 | 0.9 | 115.2 | 8.8 | 9.1 | 1.9814 | -6.864 | -999 | 89.75 | -999 | -999 | 0 | 999 | 1.44 | -10.89 | -6.83 | -7.59 | -5 | -4.01 | 89.46 | 89.69 | 89.71 | 89.05 | 89.81 | 90.28
36:39 | 2 | 0.9 | 115.2 | 8.8 | 9.09 | 1.9827 | -6.988 | -999 | 89.75 | -999 | -999 | 0 | 999 | 1.55 | -11.02 | -6.98 | -7.72 | -5.13 | -4.09 | 89.48 | 89.7 | 89.71 | 89.06 | 89.81 | 90.29
36:40 | 2 | 0.9 | 115.2 | 8.8 | 9.09 | 1.9839 | -7.136 | -999 | 89.76 | -999 | -999 | 0 | 999 | 1.72 | -11.16 | -7.13 | -7.9 | -5.26 | -4.23 | 89.48 | 89.7 | 89.71 | 89.06 | 89.83 | 90.29
36:41 | 2 | 0.9 | 115.2 | 8.8 | 9.06 | 1.9851 | -7.288 | -999 | 89.77 | -999 | -999 | 0 | 999 | 0.97 | -11.33 | -7.29 | -8.07 | -5.38 | -4.37 | 89.48 | 89.7 | 89.71 | 89.05 | 89.84 | 90.27
36:41 | 1 | 0.47 | 115.2 | 0.5 | 0.3 | 1.986 | -7.392 | -999 | 89.79 | -999 | -999 | 0 | 999 | 1.07 | -11.43 | -7.42 | -8.16 | -5.49 | -4.46 | 89.48 | 89.7 | 89.71 | 89.06 | 89.87 | 90.28
36:41 | 1 | 0.47 | 115.2 | 0.5 | 0.3 | 1.986 | -7.392 | -999 | 89.79 | -999 | -999 | 0 | 999 | 1.07 | -11.43 | -7.42 | -8.16 | -5.49 | -4.46 | 89.48 | 89.7 | 89.71 | 89.06 | 89.87 | 90.28
36:41 | 1 | 0.47 | 115.2 | 0.5 | 0.3 | 1.986 | -7.392 | -999 | 89.79 | -999 | -999 | 0 | 999 | 1.07 | -11.43 | -7.42 | -8.16 | -5.49 | -4.46 | 89.48 | 89.7 | 89.71 | 89.06 | 89.87 | 90.28
36:42 | 1 | 0.33 | 115.1 | 0.2 | 0.29 | 1.986 | -7.484 | -999 | 89.82 | -999 | -999 | 0 | 999 | 1.17 | -11.39 | -7.56 | -8.27 | -5.62 | -4.58 | 89.53 | 89.75 | 89.75 | 89.11 | 89.9 | 90.29
36:43 | 1 | 0.33 | 115.1 | 0.2 | 0.06 | 1.9861 | -7.492 | -999 | 89.79 | -999 | -999 | 0 | 999 | 1.17 | -11.24 | -7.57 | -8.31 | -5.69 | -4.65 | 89.49 | 89.71 | 89.7 | 89.07 | 89.87 | 90.27
36:44 | 1 | 0.33 | 115.1 | 0.2 | 0.06 | 1.9861 | -7.474 | -999 | 89.77 | -999 | -999 | 0 | 999 | 1.15 | -11.1 | -7.57 | -8.27 | -5.71 | -4.72 | 89.48 | 89.7 | 89.68 | 89.06 | 89.84 | 90.27
36:45 | 1 | 0.33 | 115.1 | 0.2 | 0.06 | 1.9861 | -7.456 | -999 | 89.75 | -999 | -999 | 0 | 999 | 1.14 | -10.97 | -7.57 | -8.23 | -5.75 | -4.76 | 89.48 | 89.7 | 89.71 | 89.05 | 89.81 | 90.27
36:46 | 1 | 0.33 | 115.1 | 0.2 | 0.06 | 1.9861 | -7.414 | -999 | 89.76 | -999 | -999 | 0 | 999 | 0.24 | -10.83 | -7.52 | -8.18 | -5.76 | -4.78 | 89.48 | 89.7 | 89.71 | 89.05 | 89.82 | 90.26
36:46 | 1 | 0.33 | 115.1 | 0.2 | 0.06 | 1.9861 | -7.382 | -999 | 89.76 | -999 | -999 | 0 | 999 | 0.21 | -10.65 | -7.5 | -8.16 | -5.76 | -4.84 | 89.48 | 89.7 | 89.71 | 89.06 | 89.82 | 90.22
36:47 | 1 | 0.33 | 115.1 | 0.2 | 0.06 | 1.9861 | -7.332 | -999 | 89.76 | -999 | -999 | 0 | 999 | 0.16 | -10.48 | -7.49 | -8.09 | -5.76 | -4.84 | 89.49 | 89.69 | 89.71 | 89.07 | 89.83 | 90.22
36:48 | 1 | 0.33 | 115.1 | 0.2 | 0.06 | 1.9861 | -7.276 | -999 | 89.76 | -999 | -999 | 0 | 999 | 0.1 | -10.28 | -7.43 | -8.04 | -5.76 | -4.87 | 89.47 | 89.69 | 89.7 | 89.05 | 89.84 | 90.24
36:49 | 1 | 0.33 | 115.1 | 0.2 | 0.06 | 1.9861 | -7.224 | -999 | 89.74 | -999 | -999 | 0 | 999 | 0.05 | -10.11 | -7.38 | -7.98 | -5.76 | -4.89 | 89.46 | 89.67 | 89.66 | 89.04 | 89.81 | 90.21
36:50 | 1 | 0.33 | 115.1 | 0.2 | 0.06 | 1.9861 | -7.156 | -999 | 89.73 | -999 | -999 | 0 | 999 | 0.02 | -9.9 | -7.32 | -7.92 | -5.75 | -4.89 | 89.46 | 89.67 | 89.67 | 89.04 | 89.79 | 90.21
36:51 | 1 | 0.33 | 115.1 | 0.2 | 0.06 | 1.9861 | -7.078 | -999 | 89.74 | -999 | -999 | 0 | 999 | 0.37 | -9.68 | -7.25 | -7.85 | -5.72 | -4.89 | 89.46 | 89.67 | 89.7 | 89.04 | 89.81 | 90.2
36:51 | 1 | 0.33 | 115.1 | 0.1 | 0.06 | 1.9861 | -6.992 | -999 | 89.73 | -999 | -999 | 0 | 999 | 0.45 | -9.46 | -7.19 | -7.78 | -5.69 | -4.84 | 89.46 | 89.67 | 89.69 | 89.03 | 89.79 | 90.19
36:52 | 1 | 0.33 | 115.1 | 0.2 | 0.06 | 1.9861 | -6.906 | -999 | 89.73 | -999 | -999 | 0 | 999 | 0.54 | -9.22 | -7.08 | -7.7 | -5.69 | -4.84 | 89.46 | 89.67 | 89.69 | 89.03 | 89.79 | 90.19
36:53 | 1 | 0.33 | 115.1 | 0.2 | 0.06 | 1.9862 | -6.8 | -999 | 89.73 | -999 | -999 | 0 | 999 | 0.65 | -8.97 | -7.03 | -7.59 | -5.63 | -4.78 | 89.45 | 89.67 | 89.7 | 89.04 | 89.79 | 90.17
36:54 | 1 | 0.33 | 115 | 0.2 | 0.06 | 1.9862 | -6.696 | -999 | 89.71 | -999 | -999 | 0 | 999 | 0.74 | -8.73 | -6.94 | -7.48 | -5.58 | -4.75 | 89.43 | 89.62 | 89.68 | 89.03 | 89.79 | 90.16
36:55 | 1 | 0.33 | 115.1 | 0.2 | 0.06 | 1.9862 | -6.592 | -999 | 89.68 | -999 | -999 | 0 | 999 | 0.85 | -8.48 | -6.83 | -7.39 | -5.53 | -4.73 | 89.4 | 89.62 | 89.65 | 88.99 | 89.73 | 90.16
36:56 | 1 | 0.33 | 115.1 | 0.2 | 0.06 | 1.9862 | -6.48 | -999 | 89.68 | -999 | -999 | 0 | 999 | 0.63 | -8.2 | -6.75 | -7.28 | -5.47 | -4.7 | 89.4 | 89.62 | 89.65 | 88.97 | 89.73 | 90.16
36:56 | 1 | 0.33 | 115.1 | 0.2 | 0.06 | 1.9862 | -6.378 | -999 | 89.67 | -999 | -999 | 0 | 999 | 0.73 | -7.96 | -6.64 | -7.2 | -5.44 | -4.65 | 89.4 | 89.61 | 89.7 | 89 | 89.73 | 90.16
36:57 | 1 | 0.33 | 115.1 | 0.2 | 0.06 | 1.9862 | -6.246 | -999 | 89.67 | -999 | -999 | 0 | 999 | 0.87 | -7.68 | -6.55 | -7.05 | -5.36 | -4.59 | 89.39 | 89.61 | 89.7 | 88.97 | 89.73 | 90.15
36:58 | 1 | 0.33 | 115.1 | 0.2 | 0.06 | 1.9862 | -6.128 | -999 | 89.65 | -999 | -999 | 0 | 999 | 0.98 | -7.41 | -6.44 | -6.95 | -5.3 | -4.54 | 89.39 | 89.59 | 89.68 | 88.97 | 89.72 | 90.15
36:59 | 1 | 0.33 | 115.1 | 0.2 | 0.06 | 1.9862 | -5.984 | -999 | 89.63 | -999 | -999 | 0 | 999 | 1.13 | -7.11 | -6.31 | -6.8 | -5.25 | -4.45 | 89.39 | 89.56 | 89.68 | 88.98 | 89.7 | 90.15
37:00 | 1 | 0.33 | 115 | 0.2 | 0.06 | 1.9862 | -5.858 | -999 | 89.65 | -999 | -999 | 0 | 999 | 1.25 | -6.84 | -6.2 | -6.71 | -5.14 | -4.4 | 89.39 | 89.59 | 89.68 | 88.99 | 89.72 | 90.15
37:01 | 1 | 0.33 | 115 | 0.2 | 0.06 | 1.9862 | -5.706 | -999 | 89.6 | -999 | -999 | 0 | 999 | 0.86 | -6.54 | -6.06 | -6.58 | -5.04 | -4.31 | 89.38 | 89.54 | 89.64 | 88.94 | 89.66 | 90.08
37:01 | 1 | 0.33 | 115.1 | 0.2 | 0.06 | 1.9862 | -5.58 | -999 | 89.6 | -999 | -999 | 0 | 999 | 0.98 | -6.24 | -5.94 | -6.46 | -5 | -4.26 | 89.34 | 89.54 | 89.64 | 88.94 | 89.65 | 90.08
37:02 | 1 | 0.33 | 115.1 | 0.2 | 0.06 | 1.9862 | -5.42 | -999 | 89.6 | -999 | -999 | 0 | 999 | 1.14 | -5.95 | -5.78 | -6.32 | -4.89 | -4.16 | 89.37 | 89.54 | 89.65 | 88.94 | 89.65 | 90.07
37:03 | 1 | 0.33 | 115.1 | 0.2 | 0.06 | 1.9863 | -5.306 | -999 | 89.58 | -999 | -999 | 0 | 999 | 1.26 | -5.69 | -5.69 | -6.21 | -4.82 | -4.12 | 89.32 | 89.53 | 89.64 | 88.94 | 89.63 | 90.07
37:04 | 1 | 0.32 | 115.1 | 0.2 | 0.06 | 1.9863 | -5.152 | -999 | 89.58 | -999 | -999 | 0 | 999 | 1.41 | -5.4 | -5.54 | -6.07 | -4.73 | -4.02 | 89.32 | 89.53 | 89.65 | 88.94 | 89.64 | 90.07
37:05 | 1 | 0.33 | 115 | 0.2 | 0.06 | 1.9863 | -4.988 | -999 | 89.55 | -999 | -999 | 0 | 999 | 1.6 | -5.09 | -5.4 | -5.9 | -4.62 | -3.93 | 89.3 | 89.51 | 89.64 | 88.94 | 89.59 | 90.07
37:06 | 1 | 0.33 | 115.1 | 0.2 | 0.06 | 1.9863 | -4.852 | -999 | 89.54 | -999 | -999 | 0 | 999 | 0.97 | -4.82 | -5.27 | -5.78 | -4.54 | -3.85 | 89.31 | 89.48 | 89.65 | 88.94 | 89.59 | 90.07
37:06 | 1 | 0.33 | 115.1 | 0.2 | 0.06 | 1.9863 | -4.67 | -999 | 89.53 | -999 | -999 | 0 | 999 | 1.18 | -4.5 | -5.09 | -5.62 | -4.39 | -3.75 | 89.3 | 89.48 | 89.64 | 88.94 | 89.58 | 90.07
37:07 | 1 | 0.33 | 115 | 0.2 | 0.06 | 1.9863 | -4.516 | -999 | 89.52 | -999 | -999 | 0 | 999 | 1.31 | -4.21 | -4.93 | -5.47 | -4.31 | -3.66 | 89.26 | 89.47 | 89.64 | 88.94 | 89.57 | 90.07
37:08 | 1 | 0.33 | 115.1 | 0.2 | 0.06 | 1.9863 | -4.334 | -999 | 89.53 | -999 | -999 | 0 | 999 | 1.49 | -3.89 | -4.76 | -5.3 | -4.16 | -3.56 | 89.26 | 89.47 | 89.65 | 88.94 | 89.58 | 90.07
37:09 | 1 | 0.33 | 115.1 | 0.2 | 0.06 | 1.9863 | -4.184 | -999 | 89.53 | -999 | -999 | 0 | 999 | 1.64 | -3.59 | -4.6 | -5.2 | -4.07 | -3.46 | 89.26 | 89.47 | 89.65 | 88.94 | 89.58 | 90.1
37:10 | 1 | 0.33 | 115.1 | 0.2 | 0.06 | 1.9863 | -4.006 | -999 | 89.52 | -999 | -999 | 0 | 999 | 1.82 | -3.29 | -4.43 | -4.99 | -3.95 | -3.37 | 89.26 | 89.47 | 89.69 | 88.96 | 89.57 | 90.12
37:11 | 1 | 0.33 | 115.1 | 0.2 | 0.06 | 1.9863 | -3.798 | -999 | 89.53 | -999 | -999 | 0 | 999 | 1.12 | -2.96 | -4.22 | -4.82 | -3.78 | -3.21 | 89.26 | 89.48 | 89.7 | 88.96 | 89.57 | 90.12
37:11 | 1 | 0.33 | 115.1 | 0.2 | 0.06 | 1.9863 | -3.63 | -999 | 89.52 | -999 | -999 | 0 | 999 | 1.28 | -2.66 | -4.03 | -4.66 | -3.69 | -3.11 | 89.26 | 89.47 | 89.68 | 88.96 | 89.57 | 90.12
37:12 | 1 | 0.33 | 115.1 | 0.2 | 0.06 | 1.9863 | -3.438 | -999 | 89.51 | -999 | -999 | 0 | 999 | 1.48 | -2.34 | -3.88 | -4.47 | -3.53 | -2.97 | 89.26 | 89.46 | 89.65 | 88.94 | 89.55 | 90.06
37:13 | 1 | 0.33 | 115.1 | 0.2 | 0.06 | 1.9864 | -3.292 | -999 | 89.51 | -999 | -999 | 0 | 999 | 1.61 | -2.07 | -3.72 | -4.34 | -3.44 | -2.89 | 89.26 | 89.45 | 89.66 | 88.94 | 89.57 | 90.08
37:14 | 1 | 0.33 | 115.1 | 0.2 | 0.06 | 1.9864 | -3.092 | -999 | 89.49 | -999 | -999 | 0 | 999 | 1.82 | -1.74 | -3.52 | -4.15 | -3.29 | -2.76 | 89.23 | 89.45 | 89.65 | 88.94 | 89.53 | 90.07
37:14 | 2 | 0.93 | 114.8 | 10.6 | 11.26 | 1.9867 | -2.97 | -999 | 89.49 | -999 | -999 | 0 | 999 | 1.94 | -1.52 | -3.39 | -4.03 | -3.21 | -2.7 | 89.23 | 89.45 | 89.68 | 88.94 | 89.52 | 90.09
37:15 | 2 | 0.93 | 114.8 | 10.6 | 11.26 | 1.9867 | -2.97 | -999 | 89.49 | -999 | -999 | 0 | 999 | 1.94 | -1.52 | -3.39 | -4.03 | -3.21 | -2.7 | 89.23 | 89.45 | 89.68 | 88.94 | 89.52 | 90.09
37:15 | 2 | 0.93 | 114.8 | 10.6 | 11.26 | 1.9867 | -2.97 | -999 | 89.49 | -999 | -999 | 0 | 999 | 1.94 | -1.52 | -3.39 | -4.03 | -3.21 | -2.7 | 89.23 | 89.45 | 89.68 | 88.94 | 89.52 | 90.09
37:15 | 2 | 0.92 | 114.8 | 10.2 | 10.79 | 1.9882 | -2.782 | -999 | 89.49 | -999 | -999 | 0 | 999 | 1.15 | -1.23 | -3.19 | -3.88 | -3.05 | -2.56 | 89.24 | 89.45 | 89.71 | 88.94 | 89.52 | 90.07
37:16 | 2 | 0.91 | 114.9 | 9.7 | 10.19 | 1.9897 | -2.436 | -999 | 89.48 | -999 | -999 | 0 | 999 | 1.5 | -0.6 | -2.86 | -3.49 | -2.84 | -2.39 | 89.24 | 89.45 | 89.71 | 88.96 | 89.51 | 90.12
37:17 | 2 | 0.91 | 114.9 | 9.4 | 9.81 | 1.9911 | -2.196 | -999 | 89.49 | -999 | -999 | 0 | 999 | 1.74 | -0.39 | -2.6 | -3.14 | -2.64 | -2.21 | 89.24 | 89.46 | 89.71 | 88.95 | 89.51 | 90.09
37:18 | 2 | 0.91 | 114.9 | 9.3 | 9.73 | 1.9925 | -2.044 | -999 | 89.49 | -999 | -999 | 0 | 999 | 1.89 | -0.45 | -2.38 | -2.9 | -2.43 | -2.06 | 89.24 | 89.46 | 89.7 | 88.95 | 89.51 | 90.09
37:19 | 2 | 0.91 | 114.9 | 9.4 | 9.77 | 1.9938 | -1.992 | -999 | 89.44 | -999 | -999 | 0 | 999 | 1.94 | -0.7 | -2.27 | -2.75 | -2.31 | -1.93 | 89.18 | 89.4 | 89.65 | 88.94 | 89.49 | 90.05
37:20 | 2 | 0.91 | 114.9 | 9.4 | 9.81 | 1.9952 | -1.95 | -999 | 89.45 | -999 | -999 | 0 | 999 | 1.98 | -0.98 | -2.11 | -2.61 | -2.23 | -1.82 | 89.23 | 89.41 | 89.65 | 88.95 | 89.49 | 90.07
37:20 | 2 | 0.91 | 115 | 9.4 | 9.82 | 1.9965 | -1.946 | -999 | 89.47 | -999 | -999 | 0 | 999 | 0.91 | -1.32 | -2.08 | -2.5 | -2.12 | -1.71 | 89.24 | 89.46 | 89.68 | 88.95 | 89.49 | 90.08
37:21 | 2 | 0.91 | 114.9 | 9.4 | 9.84 | 1.9979 | -1.962 | -999 | 89.49 | -999 | -999 | 0 | 999 | 0.9 | -1.68 | -2.02 | -2.45 | -2.04 | -1.62 | 89.25 | 89.47 | 89.68 | 88.95 | 89.5 | 90.1
37:22 | 2 | 0.91 | 115 | 9.4 | 9.84 | 1.9993 | -1.996 | -999 | 89.49 | -999 | -999 | 0 | 999 | 0.86 | -2.09 | -1.99 | -2.42 | -1.96 | -1.52 | 89.24 | 89.47 | 89.69 | 88.97 | 89.5 | 90.07
37:23 | 2 | 0.91 | 115 | 9.4 | 9.81 | 2.0007 | -2.046 | -999 | 89.48 | -999 | -999 | 0 | 999 | 0.81 | -2.43 | -1.99 | -2.42 | -1.89 | -1.5 | 89.25 | 89.47 | 89.69 | 88.97 | 89.49 | 90.12
37:24 | 2 | 0.91 | 114.9 | 9.4 | 9.81 | 2.0021 | -2.112 | -999 | 89.5 | -999 | -999 | 0 | 999 | 0.75 | -2.8 | -2.02 | -2.42 | -1.87 | -1.45 | 89.26 | 89.48 | 89.7 | 88.97 | 89.51 | 90.13
37:25 | 2 | 0.91 | 114.9 | 9.4 | 9.8 | 2.0034 | -2.182 | -999 | 89.53 | -999 | -999 | 0 | 999 | 0.68 | -3.14 | -2.07 | -2.45 | -1.82 | -1.43 | 89.29 | 89.51 | 89.73 | 88.97 | 89.54 | 90.14
37:25 | 2 | 0.91 | 115 | 9.4 | 9.78 | 2.0048 | -2.264 | -999 | 89.51 | -999 | -999 | 0 | 999 | 0.31 | -3.5 | -2.1 | -2.49 | -1.82 | -1.41 | 89.27 | 89.51 | 89.71 | 88.97 | 89.51 | 90.15
37:26 | 2 | 0.91 | 115 | 9.3 | 9.75 | 2.0062 | -2.348 | -999 | 89.52 | -999 | -999 | 0 | 999 | 0.39 | -3.83 | -2.16 | -2.56 | -1.81 | -1.38 | 89.26 | 89.53 | 89.71 | 88.99 | 89.51 | 90.16
37:27 | 2 | 0.91 | 114.9 | 9.3 | 9.75 | 2.0076 | -2.458 | -999 | 89.54 | -999 | -999 | 0 | 999 | 0.5 | -4.18 | -2.25 | -2.67 | -1.81 | -1.38 | 89.27 | 89.54 | 89.71 | 88.98 | 89.53 | 90.16
37:28 | 2 | 0.91 | 115 | 9.3 | 9.73 | 2.0089 | -2.552 | -999 | 89.57 | -999 | -999 | 0 | 999 | 0.6 | -4.5 | -2.32 | -2.74 | -1.82 | -1.38 | 89.34 | 89.55 | 89.73 | 89.01 | 89.58 | 90.18
37:29 | 2 | 0.91 | 115 | 9.3 | 9.69 | 2.0102 | -2.676 | -999 | 89.56 | -999 | -999 | 0 | 999 | 0.72 | -4.84 | -2.41 | -2.86 | -1.86 | -1.41 | 89.32 | 89.54 | 89.71 | 89.03 | 89.57 | 90.13
37:30 | 2 | 0.91 | 115 | 9.3 | 9.66 | 2.0116 | -2.802 | -999 | 89.56 | -999 | -999 | 0 | 999 | 0.85 | -5.15 | -2.55 | -2.95 | -1.92 | -1.44 | 89.32 | 89.55 | 89.71 | 88.98 | 89.57 | 90.13
37:30 | 2 | 0.91 | 115 | 9.3 | 9.66 | 2.0129 | -2.922 | -999 | 89.57 | -999 | -999 | 0 | 999 | 0.7 | -5.45 | -2.66 | -3.09 | -1.95 | -1.46 | 89.32 | 89.55 | 89.71 | 89.03 | 89.59 | 90.15
37:31 | 2 | 0.91 | 115 | 9.2 | 9.64 | 2.0143 | -3.034 | -999 | 89.57 | -999 | -999 | 0 | 999 | 0.81 | -5.74 | -2.74 | -3.22 | -1.98 | -1.49 | 89.33 | 89.56 | 89.71 | 89.03 | 89.59 | 90.13
37:32 | 2 | 0.91 | 115 | 9.2 | 9.61 | 2.0156 | -3.19 | -999 | 89.58 | -999 | -999 | 0 | 999 | 0.97 | -6.03 | -2.91 | -3.38 | -2.09 | -1.54 | 89.33 | 89.57 | 89.71 | 89.03 | 89.59 | 90.13
37:33 | 2 | 0.9 | 114.9 | 9.2 | 9.57 | 2.017 | -3.296 | -999 | 89.58 | -999 | -999 | 0 | 999 | 1.07 | -6.27 | -3.03 | -3.49 | -2.12 | -1.57 | 89.37 | 89.58 | 89.71 | 89.03 | 89.59 | 90.13
37:34 | 2 | 0.91 | 114.9 | 9.2 | 9.55 | 2.0183 | -3.436 | -999 | 89.59 | -999 | -999 | 0 | 999 | 1.2 | -6.52 | -3.12 | -3.66 | -2.22 | -1.66 | 89.38 | 89.59 | 89.71 | 89.03 | 89.59 | 90.13
37:35 | 2 | 0.91 | 114.9 | 9.2 | 9.53 | 2.0197 | -3.622 | -999 | 89.6 | -999 | -999 | 0 | 999 | 1.4 | -6.83 | -3.33 | -3.87 | -2.32 | -1.76 | 89.38 | 89.61 | 89.7 | 89.03 | 89.59 | 90.12
37:35 | 2 | 0.91 | 114.9 | 9.1 | 9.51 | 2.0209 | -3.754 | -999 | 89.57 | -999 | -999 | 0 | 999 | 0.86 | -7.06 | -3.47 | -4.01 | -2.41 | -1.82 | 89.38 | 89.56 | 89.65 | 89.03 | 89.59 | 90.07
37:36 | 2 | 0.9 | 115 | 9.1 | 9.48 | 2.0223 | -3.894 | -999 | 89.62 | -999 | -999 | 0 | 999 | 1 | -7.29 | -3.61 | -4.15 | -2.49 | -1.93 | 89.38 | 89.61 | 89.7 | 89.03 | 89.63 | 90.08
37:37 | 2 | 0.9 | 115 | 9.1 | 9.49 | 2.0236 | -4.042 | -999 | 89.58 | -999 | -999 | 0 | 999 | 1.15 | -7.51 | -3.78 | -4.37 | -2.6 | -1.95 | 89.33 | 89.57 | 89.7 | 88.99 | 89.6 | 90.05
37:38 | 2 | 0.9 | 114.9 | 9.1 | 9.42 | 2.0249 | -4.184 | -999 | 89.62 | -999 | -999 | 0 | 999 | 1.29 | -7.73 | -3.94 | -4.52 | -2.67 | -2.06 | 89.38 | 89.61 | 89.7 | 89.03 | 89.62 | 90.07
37:39 | 2 | 0.9 | 114.9 | 9.1 | 9.43 | 2.0263 | -4.332 | -999 | 89.62 | -999 | -999 | 0 | 999 | 1.44 | -7.95 | -4.09 | -4.69 | -2.78 | -2.15 | 89.36 | 89.61 | 89.67 | 89.02 | 89.63 | 90.07
37:40 | 2 | 0.91 | 115 | 9 | 9.41 | 2.0276 | -4.47 | -999 | 89.61 | -999 | -999 | 0 | 999 | 1.58 | -8.13 | -4.25 | -4.84 | -2.88 | -2.25 | 89.38 | 89.62 | 89.7 | 88.99 | 89.6 | 90.05
37:41 | 2 | 0.9 | 115 | 9 | 9.37 | 2.0289 | -4.62 | -999 | 89.64 | -999 | -999 | 0 | 999 | 0.98 | -8.33 | -4.43 | -5.03 | -2.99 | -2.32 | 89.39 | 89.63 | 89.65 | 89 | 89.65 | 90.07
37:41 | 2 | 0.91 | 114.9 | 9 | 9.37 | 2.0302 | -4.768 | -999 | 89.66 | -999 | -999 | 0 | 999 | 1.12 | -8.52 | -4.59 | -5.21 | -3.08 | -2.44 | 89.4 | 89.65 | 89.65 | 89.01 | 89.67 | 90.07
37:42 | 2 | 0.9 | 115 | 9 | 9.34 | 2.0316 | -4.92 | -999 | 89.6 | -999 | -999 | 0 | 999 | 1.27 | -8.71 | -4.73 | -5.38 | -3.23 | -2.55 | 89.39 | 89.59 | 89.65 | 88.97 | 89.62 | 90.06
37:43 | 2 | 0.9 | 115 | 9 | 9.31 | 2.0328 | -5.062 | -999 | 89.6 | -999 | -999 | 0 | 999 | 1.42 | -8.91 | -4.88 | -5.54 | -3.36 | -2.62 | 89.38 | 89.61 | 89.65 | 88.95 | 89.6 | 90
37:44 | 2 | 0.9 | 115 | 9 | 9.31 | 2.0341 | -5.218 | -999 | 89.61 | -999 | -999 | 0 | 999 | 1.57 | -9.1 | -5.04 | -5.72 | -3.49 | -2.74 | 89.38 | 89.62 | 89.65 | 88.95 | 89.6 | 90.05
37:45 | 2 | 0.9 | 115 | 8.9 | 9.28 | 2.0354 | -5.368 | -999 | 89.63 | -999 | -999 | 0 | 999 | 1.72 | -9.28 | -5.22 | -5.9 | -3.61 | -2.83 | 89.38 | 89.62 | 89.7 | 88.96 | 89.64 | 90.05
37:46 | 2 | 0.9 | 115 | 8.9 | 9.27 | 2.0367 | -5.522 | -999 | 89.65 | -999 | -999 | 0 | 999 | 1.01 | -9.46 | -5.37 | -6.08 | -3.76 | -2.94 | 89.42 | 89.64 | 89.67 | 88.96 | 89.67 | 90.05
37:46 | 2 | 0.9 | 115 | 8.9 | 9.27 | 2.038 | -5.668 | -999 | 89.67 | -999 | -999 | 0 | 999 | 1.15 | -9.63 | -5.51 | -6.26 | -3.88 | -3.06 | 89.43 | 89.65 | 89.7 | 88.96 | 89.68 | 90.06
37:47 | 2 | 0.9 | 115 | 8.9 | 9.24 | 2.0393 | -5.814 | -999 | 89.69 | -999 | -999 | 0 | 999 | 1.3 | -9.8 | -5.7 | -6.4 | -4 | -3.17 | 89.44 | 89.69 | 89.7 | 88.98 | 89.69 | 90.06
37:48 | 2 | 0.9 | 115 | 8.9 | 9.21 | 2.0406 | -5.962 | -999 | 89.68 | -999 | -999 | 0 | 999 | 1.44 | -9.95 | -5.86 | -6.59 | -4.14 | -3.27 | 89.43 | 89.67 | 89.71 | 88.96 | 89.69 | 90.05
37:49 | 2 | 0.9 | 115 | 8.9 | 9.2 | 2.0419 | -6.112 | -999 | 89.68 | -999 | -999 | 0 | 999 | 1.58 | -10.12 | -6 | -6.77 | -4.29 | -3.38 | 89.45 | 89.67 | 89.71 | 88.96 | 89.7 | 90.06
37:50 | 2 | 0.9 | 115 | 8.9 | 9.17 | 2.0432 | -6.25 | -999 | 89.69 | -999 | -999 | 0 | 999 | 1.73 | -10.27 | -6.17 | -6.91 | -4.39 | -3.51 | 89.46 | 89.69 | 89.75 | 88.95 | 89.7 | 90.07
37:51 | 2 | 0.9 | 115 | 8.9 | 9.18 | 2.0444 | -6.408 | -999 | 89.7 | -999 | -999 | 0 | 999 | 0.98 | -10.42 | -6.35 | -7.09 | -4.55 | -3.63 | 89.46 | 89.69 | 89.73 | 88.95 | 89.71 | 90.07
37:51 | 2 | 0.9 | 114.9 | 8.8 | 9.13 | 2.0457 | -6.542 | -999 | 89.71 | -999 | -999 | 0 | 999 | 1.12 | -10.56 | -6.48 | -7.23 | -4.67 | -3.77 | 89.47 | 89.7 | 89.76 | 88.97 | 89.73 | 90.08
37:52 | 2 | 0.9 | 115 | 8.8 | 9.12 | 2.047 | -6.69 | -999 | 89.73 | -999 | -999 | 0 | 999 | 1.26 | -10.72 | -6.64 | -7.4 | -4.8 | -3.89 | 89.46 | 89.73 | 89.73 | 88.93 | 89.73 | 90.07
37:53 | 2 | 0.9 | 115.1 | 8.8 | 9.12 | 2.0483 | -6.872 | -999 | 89.71 | -999 | -999 | 0 | 999 | 1.45 | -10.9 | -6.84 | -7.61 | -4.98 | -4.03 | 89.47 | 89.7 | 89.75 | 88.97 | 89.73 | 90.07
37:54 | 2 | 0.9 | 115.2 | 8.8 | 9.09 | 2.0495 | -7.008 | -999 | 89.77 | -999 | -999 | 0 | 999 | 1.58 | -11.02 | -7.01 | -7.77 | -5.08 | -4.16 | 89.46 | 89.75 | 89.72 | 88.95 | 89.79 | 90.08
37:55 | 2 | 0.9 | 115.1 | 8.8 | 9.09 | 2.0508 | -7.164 | -999 | 89.77 | -999 | -999 | 0 | 999 | 1.74 | -11.19 | -7.18 | -7.92 | -5.24 | -4.29 | 89.49 | 89.75 | 89.78 | 88.98 | 89.79 | 90.13
37:56 | 2 | 0.9 | 115.2 | 8.8 | 9.06 | 2.0521 | -7.296 | -999 | 89.78 | -999 | -999 | 0 | 999 | 1 | -11.31 | -7.31 | -8.08 | -5.35 | -4.43 | 89.48 | 89.77 | 89.76 | 88.97 | 89.79 | 90.13
37:56 | 1 | 0.47 | 115.3 | 0.5 | 0.3 | 2.0531 | -7.42 | -999 | 89.79 | -999 | -999 | 0 | 999 | 1.12 | -11.44 | -7.46 | -8.21 | -5.46 | -4.53 | 89.48 | 89.77 | 89.76 | 88.97 | 89.81 | 90.16
37:56 | 1 | 0.47 | 115.3 | 0.5 | 0.3 | 2.0531 | -7.42 | -999 | 89.79 | -999 | -999 | 0 | 999 | 1.12 | -11.44 | -7.46 | -8.21 | -5.46 | -4.53 | 89.48 | 89.77 | 89.76 | 88.97 | 89.81 | 90.16
37:56 | 1 | 0.47 | 115.3 | 0.5 | 0.3 | 2.0531 | -7.42 | -999 | 89.79 | -999 | -999 | 0 | 999 | 1.12 | -11.44 | -7.46 | -8.21 | -5.46 | -4.53 | 89.48 | 89.77 | 89.76 | 88.97 | 89.81 | 90.16
37:57 | 1 | 0.33 | 115 | 0.2 | 0.29 | 2.0532 | -7.498 | -999 | 89.79 | -999 | -999 | 0 | 999 | 1.19 | -11.4 | -7.56 | -8.32 | -5.57 | -4.64 | 89.48 | 89.77 | 89.76 | 88.98 | 89.81 | 90.16
37:58 | 1 | 0.33 | 115 | 0.2 | 0.06 | 2.0532 | -7.528 | -999 | 89.8 | -999 | -999 | 0 | 999 | 1.23 | -11.27 | -7.63 | -8.33 | -5.68 | -4.73 | 89.57 | 89.77 | 89.78 | 89.05 | 89.84 | 90.16
37:59 | 1 | 0.33 | 115 | 0.2 | 0.06 | 2.0532 | -7.51 | -999 | 89.81 | -999 | -999 | 0 | 999 | 1.21 | -11.14 | -7.63 | -8.3 | -5.7 | -4.78 | 89.55 | 89.77 | 89.78 | 89.05 | 89.85 | 90.18
38:00 | 1 | 0.33 | 115 | 0.2 | 0.06 | 2.0532 | -7.494 | -999 | 89.82 | -999 | -999 | 0 | 999 | 1.19 | -11.02 | -7.63 | -8.27 | -5.71 | -4.84 | 89.53 | 89.77 | 89.78 | 89.05 | 89.87 | 90.17
38:01 | 1 | 0.32 | 115 | 0.2 | 0.06 | 2.0532 | -7.454 | -999 | 89.8 | -999 | -999 | 0 | 999 | 0.25 | -10.86 | -7.57 | -8.23 | -5.73 | -4.88 | 89.51 | 89.77 | 89.76 | 89.04 | 89.84 | 90.18
38:01 | 1 | 0.33 | 115.1 | 0.2 | 0.06 | 2.0532 | -7.408 | -999 | 89.82 | -999 | -999 | 0 | 999 | 0.2 | -10.71 | -7.52 | -8.16 | -5.76 | -4.89 | 89.48 | 89.77 | 89.76 | 89.04 | 89.86 | 90.21
38:02 | 1 | 0.33 | 115.1 | 0.2 | 0.06 | 2.0532 | -7.368 | -999 | 89.8 | -999 | -999 | 0 | 999 | 0.16 | -10.51 | -7.52 | -8.13 | -5.76 | -4.92 | 89.5 | 89.77 | 89.76 | 89.03 | 89.84 | 90.21
38:03 | 1 | 0.33 | 115 | 0.2 | 0.06 | 2.0532 | -7.318 | -999 | 89.8 | -999 | -999 | 0 | 999 | 0.11 | -10.34 | -7.49 | -8.08 | -5.76 | -4.92 | 89.49 | 89.77 | 89.8 | 89.06 | 89.84 | 90.21
38:04 | 1 | 0.33 | 115.1 | 0.2 | 0.06 | 2.0532 | -7.236 | -999 | 89.81 | -999 | -999 | 0 | 999 | 0.03 | -10.12 | -7.39 | -8.03 | -5.72 | -4.92 | 89.5 | 89.77 | 89.79 | 89.05 | 89.85 | 90.25
38:05 | 1 | 0.33 | 115.1 | 0.2 | 0.06 | 2.0533 | -7.162 | -999 | 89.82 | -999 | -999 | 0 | 999 | 0.04 | -9.92 | -7.32 | -7.93 | -5.72 | -4.92 | 89.51 | 89.77 | 89.8 | 89.07 | 89.86 | 90.27
38:06 | 1 | 0.33 | 115.1 | 0.2 | 0.06 | 2.0533 | -7.102 | -999 | 89.82 | -999 | -999 | 0 | 999 | 0.37 | -9.72 | -7.27 | -7.89 | -5.71 | -4.92 | 89.53 | 89.77 | 89.79 | 89.06 | 89.87 | 90.27
38:06 | 1 | 0.33 | 115.1 | 0.2 | 0.06 | 2.0533 | -7.014 | -999 | 89.82 | -999 | -999 | 0 | 999 | 0.46 | -9.47 | -7.2 | -7.78 | -5.7 | -4.92 | 89.48 | 89.77 | 89.78 | 89.05 | 89.87 | 90.27
38:07 | 1 | 0.33 | 115.1 | 0.2 | 0.06 | 2.0533 | -6.942 | -999 | 89.79 | -999 | -999 | 0 | 999 | 0.52 | -9.24 | -7.14 | -7.73 | -5.69 | -4.91 | 89.48 | 89.73 | 89.77 | 89.04 | 89.84 | 90.24
38:08 | 1 | 0.33 | 115.1 | 0.2 | 0.06 | 2.0533 | -6.84 | -999 | 89.76 | -999 | -999 | 0 | 999 | 0.63 | -9.02 | -7.05 | -7.64 | -5.63 | -4.86 | 89.48 | 89.71 | 89.77 | 89.04 | 89.82 | 90.27
38:09 | 1 | 0.33 | 115.1 | 0.2 | 0.06 | 2.0533 | -6.728 | -999 | 89.82 | -999 | -999 | 0 | 999 | 0.75 | -8.75 | -6.94 | -7.53 | -5.58 | -4.84 | 89.51 | 89.77 | 89.83 | 89.11 | 89.87 | 90.29
38:10 | 1 | 0.33 | 115 | 0.2 | 0.06 | 2.0533 | -6.616 | -999 | 89.82 | -999 | -999 | 0 | 999 | 0.86 | -8.49 | -6.83 | -7.45 | -5.53 | -4.78 | 89.48 | 89.76 | 89.81 | 89.08 | 89.87 | 90.29
38:11 | 1 | 0.33 | 115.1 | 0.2 | 0.06 | 2.0533 | -6.514 | -999 | 89.79 | -999 | -999 | 0 | 999 | 0.63 | -8.21 | -6.79 | -7.34 | -5.47 | -4.76 | 89.49 | 89.73 | 89.81 | 89.08 | 89.84 | 90.31
38:11 | 1 | 0.33 | 115.1 | 0.2 | 0.06 | 2.0533 | -6.404 | -999 | 89.8 | -999 | -999 | 0 | 999 | 0.74 | -7.98 | -6.67 | -7.22 | -5.44 | -4.71 | 89.48 | 89.75 | 89.82 | 89.09 | 89.85 | 90.33
38:12 | 1 | 0.33 | 115.1 | 0.2 | 0.06 | 2.0533 | -6.274 | -999 | 89.79 | -999 | -999 | 0 | 999 | 0.87 | -7.71 | -6.56 | -7.1 | -5.34 | -4.66 | 89.48 | 89.74 | 89.83 | 89.09 | 89.85 | 90.33
38:13 | 1 | 0.33 | 115.1 | 0.2 | 0.06 | 2.0533 | -6.166 | -999 | 89.79 | -999 | -999 | 0 | 999 | 0.98 | -7.42 | -6.47 | -7.02 | -5.3 | -4.62 | 89.48 | 89.73 | 89.81 | 89.1 | 89.85 | 90.33
38:14 | 1 | 0.33 | 115.1 | 0.2 | 0.06 | 2.0534 | -6.038 | -999 | 89.76 | -999 | -999 | 0 | 999 | 1.11 | -7.13 | -6.36 | -6.91 | -5.25 | -4.54 | 89.48 | 89.7 | 89.78 | 89.07 | 89.82 | 90.34
38:15 | 1 | 0.33 | 115.1 | 0.2 | 0.06 | 2.0534 | -5.894 | -999 | 89.78 | -999 | -999 | 0 | 999 | 1.26 | -6.84 | -6.23 | -6.76 | -5.17 | -4.47 | 89.48 | 89.73 | 89.81 | 89.09 | 89.83 | 90.36
38:16 | 1 | 0.33 | 115.1 | 0.2 | 0.06 | 2.0534 | -5.778 | -999 | 89.75 | -999 | -999 | 0 | 999 | 0.8 | -6.57 | -6.13 | -6.65 | -5.09 | -4.45 | 89.48 | 89.69 | 89.79 | 89.05 | 89.8 | 90.35
38:16 | 1 | 0.33 | 115.1 | 0.2 | 0.06 | 2.0534 | -5.63 | -999 | 89.75 | -999 | -999 | 0 | 999 | 0.96 | -6.28 | -6 | -6.51 | -5.02 | -4.34 | 89.48 | 89.7 | 89.84 | 89.08 | 89.8 | 90.36
38:17 | 1 | 0.33 | 115 | 0.2 | 0.06 | 2.0534 | -5.478 | -999 | 89.75 | -999 | -999 | 0 | 999 | 1.11 | -5.98 | -5.86 | -6.37 | -4.91 | -4.27 | 89.48 | 89.7 | 89.85 | 89.12 | 89.8 | 90.35
38:18 | 1 | 0.33 | 115 | 0.2 | 0.06 | 2.0534 | -5.344 | -999 | 89.74 | -999 | -999 | 0 | 999 | 1.24 | -5.7 | -5.73 | -6.27 | -4.84 | -4.18 | 89.47 | 89.68 | 89.84 | 89.09 | 89.79 | 90.35
38:19 | 1 | 0.33 | 115 | 0.2 | 0.06 | 2.0534 | -5.178 | -999 | 89.73 | -999 | -999 | 0 | 999 | 1.41 | -5.4 | -5.57 | -6.1 | -4.72 | -4.1 | 89.47 | 89.67 | 89.85 | 89.12 | 89.79 | 90.37
38:20 | 1 | 0.33 | 115.1 | 0.2 | 0.06 | 2.0534 | -5.022 | -999 | 89.73 | -999 | -999 | 0 | 999 | 1.57 | -5.07 | -5.43 | -5.96 | -4.64 | -4.01 | 89.47 | 89.67 | 89.82 | 89.11 | 89.79 | 90.35
38:21 | 1 | 0.33 | 115.1 | 0.2 | 0.06 | 2.0534 | -4.866 | -999 | 89.73 | -999 | -999 | 0 | 999 | 1 | -4.79 | -5.29 | -5.83 | -4.52 | -3.9 | 89.46 | 89.67 | 89.85 | 89.06 | 89.79 | 90.35
38:21 | 1 | 0.33 | 115.1 | 0.2 | 0.06 | 2.0534 | -4.698 | -999 | 89.73 | -999 | -999 | 0 | 999 | 1.17 | -4.47 | -5.11 | -5.69 | -4.4 | -3.82 | 89.46 | 89.67 | 89.86 | 89.08 | 89.79 | 90.35
38:22 | 1 | 0.33 | 115.1 | 0.2 | 0.06 | 2.0534 | -4.534 | -999 | 89.73 | -999 | -999 | 0 | 999 | 1.34 | -4.19 | -4.98 | -5.5 | -4.29 | -3.71 | 89.46 | 89.67 | 89.86 | 89.11 | 89.79 | 90.36
38:23 | 1 | 0.33 | 115.1 | 0.2 | 0.06 | 2.0534 | -4.368 | -999 | 89.73 | -999 | -999 | 0 | 999 | 1.5 | -3.89 | -4.8 | -5.35 | -4.17 | -3.63 | 89.46 | 89.67 | 89.86 | 89.08 | 89.79 | 90.35
38:24 | 1 | 0.33 | 115.1 | 0.2 | 0.06 | 2.0535 | -4.198 | -999 | 89.73 | -999 | -999 | 0 | 999 | 1.67 | -3.57 | -4.63 | -5.2 | -4.07 | -3.52 | 89.46 | 89.67 | 89.87 | 89.11 | 89.79 | 90.37
38:25 | 1 | 0.33 | 115.1 | 0.2 | 0.06 | 2.0535 | -4.008 | -999 | 89.7 | -999 | -999 | 0 | 999 | 1.86 | -3.26 | -4.44 | -5.03 | -3.93 | -3.38 | 89.45 | 89.67 | 89.86 | 89.11 | 89.73 | 90.35
38:26 | 1 | 0.33 | 115.1 | 0.1 | 0.06 | 2.0535 | -3.844 | -999 | 89.68 | -999 | -999 | 0 | 999 | 1.11 | -2.98 | -4.27 | -4.86 | -3.84 | -3.27 | 89.43 | 89.63 | 89.86 | 89.09 | 89.73 | 90.34
38:26 | 1 | 0.33 | 115 | 0.2 | 0.06 | 2.0535 | -3.704 | -999 | 89.68 | -999 | -999 | 0 | 999 | 1.27 | -2.7 | -4.13 | -4.76 | -3.74 | -3.19 | 89.39 | 89.62 | 89.86 | 89.07 | 89.73 | 90.34
38:27 | 1 | 0.33 | 115 | 0.2 | 0.06 | 2.0535 | -3.494 | -999 | 89.65 | -999 | -999 | 0 | 999 | 1.48 | -2.37 | -3.95 | -4.55 | -3.57 | -3.03 | 89.39 | 89.59 | 89.89 | 89.09 | 89.72 | 90.32
38:28 | 1 | 0.33 | 115 | 0.2 | 0.06 | 2.0535 | -3.306 | -999 | 89.67 | -999 | -999 | 0 | 999 | 1.67 | -2.05 | -3.73 | -4.37 | -3.44 | -2.94 | 89.38 | 89.62 | 89.89 | 89.06 | 89.71 | 90.32
38:29 | 1 | 0.33 | 115 | 0.2 | 0.06 | 2.0535 | -3.13 | -999 | 89.66 | -999 | -999 | 0 | 999 | 1.85 | -1.75 | -3.56 | -4.24 | -3.32 | -2.78 | 89.39 | 89.6 | 89.9 | 89.09 | 89.72 | 90.34
38:29 | 4 | 1 | 115 | 22.7 | 26.05 | 2.0537 | -3.004 | -999 | 89.68 | -999 | -999 | 0 | 999 | 1.97 | -1.53 | -3.45 | -4.1 | -3.22 | -2.72 | 89.39 | 89.62 | 89.93 | 89.08 | 89.73 | 90.35
38:30 | 4 | 1 | 115 | 22.7 | 26.05 | 2.0537 | -3.004 | -999 | 89.68 | -999 | -999 | 0 | 999 | 1.97 | -1.53 | -3.45 | -4.1 | -3.22 | -2.72 | 89.39 | 89.62 | 89.93 | 89.08 | 89.73 | 90.35
38:30 | 4 | 1 | 115 | 22.7 | 26.05 | 2.0537 | -3.004 | -999 | 89.68 | -999 | -999 | 0 | 999 | 1.97 | -1.53 | -3.45 | -4.1 | -3.22 | -2.72 | 89.39 | 89.62 | 89.93 | 89.08 | 89.73 | 90.35
38:30 | 4 | 1 | 115.2 | 22.7 | 26.13 | 2.0574 | -2.832 | -999 | 89.67 | -999 | -999 | 0 | 999 | 1.14 | -1.24 | -3.27 | -3.94 | -3.12 | -2.59 | 89.38 | 89.61 | 89.9 | 89.05 | 89.72 | 90.35
38:31 | 4 | 1 | 115.2 | 22.7 | 26.15 | 2.0611 | -2.658 | -999 | 89.64 | -999 | -999 | 0 | 999 | 1.31 | -0.98 | -3.09 | -3.77 | -3 | -2.45 | 89.37 | 89.59 | 89.87 | 89.05 | 89.7 | 90.34
38:32 | 4 | 1 | 115.2 | 22.7 | 26.11 | 2.0648 | -2.446 | -999 | 89.6 | -999 | -999 | 0 | 999 | 1.53 | -0.63 | -2.9 | -3.58 | -2.81 | -2.31 | 89.32 | 89.54 | 89.85 | 89.03 | 89.65 | 90.28
38:33 | 4 | 1 | 115.2 | 22.7 | 26.1 | 2.0684 | -2.236 | -999 | 89.62 | -999 | -999 | 0 | 999 | 1.74 | -0.34 | -2.65 | -3.38 | -2.62 | -2.19 | 89.32 | 89.55 | 89.9 | 89.04 | 89.68 | 90.29
38:34 | 4 | 1 | 115.2 | 22.7 | 26.08 | 2.0721 | -2.04 | -999 | 89.6 | -999 | -999 | 0 | 999 | 1.93 | -0.06 | -2.45 | -3.21 | -2.45 | -2.03 | 89.32 | 89.55 | 89.87 | 89.03 | 89.65 | 90.28
38:35 | 4 | 1 | 115.2 | 22.6 | 26.05 | 2.0758 | -1.832 | -999 | 89.63 | -999 | -999 | 0 | 999 | 2.13 | 0.23 | -2.25 | -3.01 | -2.25 | -1.88 | 89.34 | 89.57 | 89.92 | 89.05 | 89.69 | 90.34
38:35 | 4 | 1 | 115.2 | 22.6 | 26.03 | 2.0792 | -1.624 | -999 | 89.63 | -999 | -999 | 0 | 999 | 1.25 | 0.52 | -2.02 | -2.82 | -2.09 | -1.71 | 89.32 | 89.55 | 89.92 | 89.03 | 89.7 | 90.29
38:36 | 4 | 1 | 115.2 | 22.6 | 26.03 | 2.0829 | -1.374 | -999 | 89.6 | -999 | -999 | 0 | 999 | 1.51 | 0.9 | -1.73 | -2.59 | -1.88 | -1.57 | 89.3 | 89.55 | 89.9 | 89.01 | 89.65 | 90.28
38:37 | 4 | 1 | 115.2 | 22.6 | 26.02 | 2.0865 | -1.094 | -999 | 89.56 | -999 | -999 | 0 | 999 | 1.79 | 1.4 | -1.45 | -2.34 | -1.68 | -1.4 | 89.28 | 89.5 | 89.88 | 88.99 | 89.61 | 90.27
38:38 | 4 | 1 | 115.2 | 22.6 | 26.02 | 2.0902 | -0.784 | -999 | 89.55 | -999 | -999 | 0 | 999 | 2.1 | 1.96 | -1.14 | -2.07 | -1.43 | -1.24 | 89.26 | 89.49 | 89.85 | 88.98 | 89.61 | 90.27
38:39 | 4 | 1 | 115.2 | 22.6 | 26.01 | 2.0939 | -0.438 | -999 | 89.54 | -999 | -999 | 0 | 999 | 2.45 | 2.64 | -0.78 | -1.79 | -1.21 | -1.05 | 89.24 | 89.48 | 89.85 | 88.96 | 89.59 | 90.22
38:40 | 4 | 1 | 115.1 | 22.6 | 26 | 2.0975 | -0.048 | -999 | 89.54 | -999 | -999 | 0 | 999 | 2.84 | 3.44 | -0.41 | -1.46 | -0.96 | -0.85 | 89.24 | 89.48 | 89.85 | 88.94 | 89.59 | 90.21
38:40 | 4 | 1 | 115.2 | 22.6 | 26.01 | 2.1012 | 0.376 | -999 | 89.54 | -999 | -999 | 0 | 999 | 2.11 | 4.36 | 0 | -1.16 | -0.66 | -0.66 | 89.24 | 89.48 | 89.87 | 88.95 | 89.6 | 90.27
38:41 | 4 | 1 | 115.2 | 22.6 | 26 | 2.1049 | 0.848 | -999 | 89.54 | -999 | -999 | 0 | 999 | 2.58 | 5.36 | 0.44 | -0.8 | -0.34 | -0.42 | 89.2 | 89.48 | 89.86 | 88.94 | 89.59 | 90.23
38:42 | 4 | 1 | 115.1 | 22.6 | 26 | 2.1085 | 1.364 | -999 | 89.52 | -999 | -999 | 0 | 999 | 3.1 | 6.52 | 0.94 | -0.43 | -0.03 | -0.18 | 89.21 | 89.47 | 89.86 | 88.94 | 89.57 | 90.21
38:43 | 4 | 1 | 115.2 | 22.6 | 26.01 | 2.1119 | 1.954 | -999 | 89.51 | -999 | -999 | 0 | 999 | 3.67 | 7.85 | 1.51 | 0 | 0.34 | 0.07 | 89.18 | 89.46 | 89.85 | 88.94 | 89.57 | 90.21
38:44 | 4 | 1 | 115.2 | 22.6 | 26 | 2.1156 | 2.582 | -999 | 89.51 | -999 | -999 | 0 | 999 | 4.28 | 9.29 | 2.11 | 0.45 | 0.71 | 0.35 | 89.19 | 89.46 | 89.85 | 88.89 | 89.57 | 90.21
38:45 | 4 | 1 | 115.2 | 22.6 | 26 | 2.1193 | 3.228 | -999 | 89.49 | -999 | -999 | 0 | 999 | 4.96 | 10.78 | 2.72 | 0.92 | 1.12 | 0.6 | 89.18 | 89.46 | 89.85 | 88.89 | 89.52 | 90.19
38:45 | 4 | 1 | 115.1 | 22.6 | 25.98 | 2.1229 | 3.936 | -999 | 89.49 | -999 | -999 | 0 | 999 | 3.76 | 12.35 | 3.38 | 1.46 | 1.59 | 0.9 | 89.18 | 89.46 | 89.85 | 88.89 | 89.52 | 90.2
38:46 | 4 | 1 | 115.1 | 22.6 | 25.99 | 2.1266 | 4.652 | -999 | 89.48 | -999 | -999 | 0 | 999 | 4.48 | 14.01 | 4.05 | 1.99 | 2.06 | 1.15 | 89.16 | 89.45 | 89.84 | 88.89 | 89.51 | 90.19
38:46 | 8 | 0.33 | 115.2 | 0.2 | 0.06 | 2.1272 | 4.842 | -999 | 89.48 | -999 | -999 | 0 | 999 | 4.67 | 14.44 | 4.24 | 2.12 | 2.18 | 1.23 | 89.15 | 89.44 | 89.84 | 88.89 | 89.51 | 90.19
38:46 | 8 | 0.33 | 115.2 | 0.2 | 0.06 | 2.1272 | 4.842 | -999 | 89.48 | -999 | -999 | 0 | 999 | 4.67 | 14.44 | 4.24 | 2.12 | 2.18 | 1.23 | 89.15 | 89.44 | 89.84 | 88.89 | 89.51 | 90.19
38:46 | 8 | 0.33 | 115.2 | 0.2 | 0.06 | 2.1272 | 4.842 | -999 | 89.48 | -999 | -999 | 0 | 999 | 4.67 | 14.44 | 4.24 | 2.12 | 2.18 | 1.23 | 89.15 | 89.44 | 89.84 | 88.89 | 89.51 | 90.19
38:47 | 8 | 0.34 | 115 | 0.2 | 0.06 | 2.1272 | 5.616 | -999 | 89.48 | -999 | -999 | 0 | 999 | 5.44 | 16.19 | 4.94 | 2.7 | 2.68 | 1.57 | 89.16 | 89.45 | 89.85 | 88.89 | 89.51 | 90.21
38:48 | 8 | 0.33 | 115 | 0.2 | 0.06 | 2.1272 | 6.438 | -999 | 89.47 | -999 | -999 | 0 | 999 | 6.24 | 17.99 | 5.76 | 3.31 | 3.2 | 1.93 | 89.15 | 89.43 | 89.85 | 88.9 | 89.51 | 90.21
38:49 | 8 | 0.33 | 115 | 0.2 | 0.06 | 2.1273 | 7.214 | -999 | 89.46 | -999 | -999 | 0 | 999 | 7.04 | 19.64 | 6.53 | 3.94 | 3.71 | 2.25 | 89.11 | 89.42 | 89.85 | 88.86 | 89.5 | 90.18
38:50 | 8 | 0.33 | 115.1 | 0.2 | 0.06 | 2.1273 | 7.998 | -999 | 89.47 | -999 | -999 | 0 | 999 | 7.82 | 21.24 | 7.32 | 4.54 | 4.27 | 2.62 | 89.09 | 89.44 | 89.85 | 88.88 | 89.5 | 90.2
38:51 | 8 | 0.33 | 115 | 0.2 | 0.06 | 2.1273 | 8.77 | -999 | 89.47 | -999 | -999 | 0 | 999 | 5.2 | 22.73 | 8.14 | 5.21 | 4.78 | 2.99 | 89.1 | 89.44 | 89.86 | 88.89 | 89.5 | 90.2
38:52 | 8 | 0.33 | 115 | 0.2 | 0.06 | 2.1273 | 9.544 | -999 | 89.46 | -999 | -999 | 0 | 999 | 5.97 | 24.18 | 8.98 | 5.84 | 5.35 | 3.37 | 89.08 | 89.43 | 89.9 | 88.92 | 89.5 | 90.22
38:52 | 8 | 0.33 | 115.1 | 0.2 | 0.06 | 2.1273 | 10.274 | -999 | 89.44 | -999 | -999 | 0 | 999 | 6.7 | 25.47 | 9.77 | 6.51 | 5.89 | 3.73 | 89.06 | 89.4 | 89.87 | 88.9 | 89.49 | 90.18
38:53 | 8 | 0.33 | 115.1 | 0.2 | 0.06 | 2.1273 | 11.014 | -999 | 89.46 | -999 | -999 | 0 | 999 | 7.44 | 26.66 | 10.64 | 7.18 | 6.47 | 4.12 | 89.07 | 89.43 | 89.9 | 88.92 | 89.5 | 90.22
38:53 | 2 | 0.94 | 115 | 12.7 | 13.76 | 2.1292 | 12.004 | -999 | 89.47 | -999 | -999 | 0 | 999 | 8.43 | 28.37 | 11.86 | 8.22 | 7.1 | 4.47 | 89.11 | 89.45 | 89.89 | 88.92 | 89.5 | 90.23
38:54 | 2 | 0.94 | 115 | 12.7 | 13.76 | 2.1292 | 12.004 | -999 | 89.47 | -999 | -999 | 0 | 999 | 8.43 | 28.37 | 11.86 | 8.22 | 7.1 | 4.47 | 89.11 | 89.45 | 89.89 | 88.92 | 89.5 | 90.23
38:54 | 2 | 0.94 | 115 | 12.7 | 13.76 | 2.1292 | 12.004 | -999 | 89.47 | -999 | -999 | 0 | 999 | 8.43 | 28.37 | 11.86 | 8.22 | 7.1 | 4.47 | 89.11 | 89.45 | 89.89 | 88.92 | 89.5 | 90.23
38:55 | 2 | 0.93 | 115 | 11.4 | 12.19 | 2.1309 | 12.63 | -999 | 89.44 | -999 | -999 | 0 | 999 | 9.06 | 28.91 | 12.69 | 8.99 | 7.71 | 4.85 | 89.09 | 89.4 | 89.87 | 88.9 | 89.49 | 90.21
38:56 | 2 | 0.93 | 115 | 11.2 | 11.97 | 2.1326 | 13.202 | -999 | 89.47 | -999 | -999 | 0 | 999 | 5.06 | 29.35 | 13.46 | 9.66 | 8.28 | 5.26 | 89.1 | 89.45 | 89.87 | 88.93 | 89.49 | 90.21
38:56 | 2 | 0.93 | 115 | 11.1 | 11.85 | 2.1343 | 13.76 | -999 | 89.47 | -999 | -999 | 0 | 999 | 5.62 | 29.84 | 14.17 | 10.31 | 8.83 | 5.65 | 89.1 | 89.45 | 89.87 | 88.91 | 89.49 | 90.23
38:57 | 2 | 0.92 | 115 | 10.4 | 10.98 | 2.1359 | 14.334 | -999 | 89.48 | -999 | -999 | 0 | 999 | 6.17 | 30.45 | 14.87 | 10.95 | 9.34 | 6.06 | 89.15 | 89.47 | 89.87 | 88.94 | 89.49 | 90.24
38:58 | 2 | 0.91 | 115 | 9.6 | 10.06 | 2.1374 | 14.838 | -999 | 89.49 | -999 | -999 | 0 | 999 | 6.7 | 30.92 | 15.5 | 11.53 | 9.8 | 6.44 | 89.15 | 89.47 | 89.88 | 88.94 | 89.5 | 90.27
38:59 | 2 | 0.9 | 115 | 9.2 | 9.52 | 2.1388 | 15.298 | -999 | 89.5 | -999 | -999 | 0 | 999 | 7.16 | 31.26 | 16.07 | 12.07 | 10.22 | 6.87 | 89.16 | 89.48 | 89.88 | 88.94 | 89.51 | 90.27
39:00 | 2 | 0.9 | 115.1 | 8.9 | 9.14 | 2.1401 | 15.694 | -999 | 89.52 | -999 | -999 | 0 | 999 | 7.56 | 31.45 | 16.63 | 12.58 | 10.6 | 7.21 | 89.17 | 89.53 | 89.88 | 88.96 | 89.51 | 90.28
39:01 | 2 | 0.89 | 115.2 | 8.7 | 8.89 | 2.1414 | 16.066 | -999 | 89.54 | -999 | -999 | 0 | 999 | 3.28 | 31.58 | 17.17 | 13.08 | 10.98 | 7.52 | 89.18 | 89.53 | 89.88 | 88.95 | 89.56 | 90.29
39:01 | 2 | 0.91 | 115.1 | 9 | 9.38 | 2.1425 | 16.362 | -999 | 89.54 | -999 | -999 | 0 | 999 | 3.58 | 31.51 | 17.69 | 13.53 | 11.31 | 7.77 | 89.18 | 89.53 | 89.87 | 88.97 | 89.54 | 90.29
39:02 | 2 | 0.93 | 115.1 | 10.7 | 11.47 | 2.1441 | 16.436 | -999 | 89.55 | -999 | -999 | 0 | 999 | 3.65 | 29.31 | 18.29 | 14.44 | 11.99 | 8.15 | 89.2 | 89.53 | 89.87 | 88.97 | 89.57 | 90.29
39:03 | 2 | 0.93 | 115 | 11.4 | 12.18 | 2.1457 | 16.384 | -999 | 89.56 | -999 | -999 | 0 | 999 | 3.6 | 27.13 | 18.61 | 15.09 | 12.52 | 8.57 | 89.24 | 89.54 | 89.86 | 88.97 | 89.57 | 90.35
39:04 | 2 | 0.94 | 114.9 | 11.5 | 12.34 | 2.1475 | 16.332 | -999 | 89.56 | -999 | -999 | 0 | 999 | 3.55 | 25.23 | 18.8 | 15.59 | 12.95 | 9.09 | 89.24 | 89.55 | 89.86 | 88.97 | 89.57 | 90.35
39:05 | 2 | 0.93 | 114.9 | 11.5 | 12.38 | 2.1492 | 16.27 | -999 | 89.57 | -999 | -999 | 0 | 999 | 3.51 | 23.5 | 18.91 | 15.94 | 13.38 | 9.62 | 89.26 | 89.55 | 89.86 | 88.97 | 89.59 | 90.34
39:06 | 2 | 0.93 | 114.9 | 11.5 | 12.33 | 2.1509 | 16.148 | -999 | 89.6 | -999 | -999 | 0 | 999 | 0.36 | 21.96 | 18.87 | 16.12 | 13.69 | 10.1 | 89.26 | 89.61 | 89.86 | 89.02 | 89.59 | 90.37
39:06 | 2 | 0.93 | 115 | 11.5 | 12.31 | 2.1527 | 16.02 | -999 | 89.63 | -999 | -999 | 0 | 999 | 0.23 | 20.56 | 18.8 | 16.25 | 13.95 | 10.54 | 89.26 | 89.61 | 89.86 | 89.03 | 89.64 | 90.38
39:07 | 2 | 0.93 | 115 | 11.4 | 12.22 | 2.1544 | 15.886 | -999 | 89.65 | -999 | -999 | 0 | 999 | 0.1 | 19.33 | 18.64 | 16.31 | 14.17 | 10.98 | 89.31 | 89.64 | 89.86 | 89.03 | 89.65 | 90.38
39:08 | 2 | 0.93 | 115 | 11.3 | 12.14 | 2.156 | 15.67 | -999 | 89.63 | -999 | -999 | 0 | 999 | 0.12 | 18.11 | 18.43 | 16.18 | 14.35 | 11.28 | 89.3 | 89.64 | 89.86 | 89 | 89.62 | 90.39
39:09 | 2 | 0.93 | 115 | 11.3 | 12.1 | 2.1577 | 15.438 | -999 | 89.64 | -999 | -999 | 0 | 999 | 0.35 | 16.96 | 18.16 | 16.04 | 14.47 | 11.56 | 89.31 | 89.62 | 89.85 | 88.97 | 89.65 | 90.38
39:10 | 2 | 0.93 | 115 | 11.3 | 12.08 | 2.1594 | 15.194 | -999 | 89.65 | -999 | -999 | 0 | 999 | 0.59 | 15.92 | 17.86 | 15.85 | 14.53 | 11.81 | 89.32 | 89.64 | 89.85 | 89.03 | 89.66 | 90.39
39:11 | 2 | 0.93 | 115 | 11.2 | 11.97 | 2.1611 | 14.924 | -999 | 89.68 | -999 | -999 | 0 | 999 | 1.31 | 14.93 | 17.52 | 15.58 | 14.56 | 12.03 | 89.36 | 89.66 | 89.85 | 89.03 | 89.7 | 90.43
39:12 | 2 | 0.93 | 115 | 11.1 | 11.85 | 2.1628 | 14.61 | -999 | 89.71 | -999 | -999 | 0 | 999 | 1.62 | 13.97 | 17.14 | 15.25 | 14.54 | 12.15 | 89.38 | 89.69 | 89.85 | 89.03 | 89.73 | 90.43
39:12 | 2 | 0.93 | 115 | 11 | 11.82 | 2.1645 | 14.302 | -999 | 89.71 | -999 | -999 | 0 | 999 | 1.93 | 13.09 | 16.74 | 14.9 | 14.48 | 12.3 | 89.38 | 89.7 | 89.85 | 89.03 | 89.73 | 90.42
39:13 | 2 | 0.93 | 115 | 11 | 11.71 | 2.1661 | 13.958 | -999 | 89.74 | -999 | -999 | 0 | 999 | 2.28 | 12.24 | 16.29 | 14.54 | 14.39 | 12.33 | 89.39 | 89.7 | 89.85 | 89.05 | 89.77 | 90.42
39:14 | 2 | 0.93 | 115 | 10.9 | 11.62 | 2.1678 | 13.604 | -999 | 89.74 | -999 | -999 | 0 | 999 | 2.63 | 11.4 | 15.84 | 14.11 | 14.3 | 12.37 | 89.4 | 89.7 | 89.85 | 89.05 | 89.79 | 90.38
39:15 | 2 | 0.93 | 115 | 10.8 | 11.56 | 2.1693 | 13.264 | -999 | 89.74 | -999 | -999 | 0 | 999 | 2.97 | 10.66 | 15.39 | 13.72 | 14.16 | 12.39 | 89.39 | 89.69 | 89.83 | 89.05 | 89.78 | 90.37
39:16 | 2 | 0.93 | 115 | 10.8 | 11.5 | 2.1709 | 12.892 | -999 | 89.74 | -999 | -999 | 0 | 999 | 2.25 | 9.91 | 14.97 | 13.28 | 13.96 | 12.34 | 89.39 | 89.7 | 89.83 | 89.05 | 89.78 | 90.37
39:17 | 2 | 0.93 | 115 | 10.7 | 11.41 | 2.1725 | 12.512 | -999 | 89.76 | -999 | -999 | 0 | 999 | 2.63 | 9.21 | 14.48 | 12.84 | 13.75 | 12.28 | 89.42 | 89.72 | 89.81 | 89.05 | 89.79 | 90.36
39:17 | 2 | 0.92 | 115 | 10.7 | 11.36 | 2.1741 | 12.122 | -999 | 89.78 | -999 | -999 | 0 | 999 | 3.02 | 8.54 | 14 | 12.36 | 13.49 | 12.22 | 89.46 | 89.75 | 89.84 | 89.05 | 89.81 | 90.38
39:18 | 2 | 0.93 | 115 | 10.6 | 11.32 | 2.1757 | 11.792 | -999 | 89.8 | -999 | -999 | 0 | 999 | 3.35 | 7.97 | 13.59 | 11.97 | 13.29 | 12.14 | 89.47 | 89.76 | 89.85 | 89.05 | 89.84 | 90.38
39:19 | 2 | 0.93 | 115 | 10.6 | 11.27 | 2.1773 | 11.394 | -999 | 89.82 | -999 | -999 | 0 | 999 | 3.74 | 7.33 | 13.1 | 11.47 | 13.01 | 12.06 | 89.47 | 89.77 | 89.84 | 89.07 | 89.87 | 90.38
39:20 | 2 | 0.93 | 115 | 10.5 | 11.23 | 2.1789 | 11.026 | -999 | 89.82 | -999 | -999 | 0 | 999 | 4.09 | 6.76 | 12.65 | 11.05 | 12.73 | 11.94 | 89.47 | 89.76 | 89.8 | 89.07 | 89.87 | 90.38
39:21 | 2 | 0.93 | 115 | 10.5 | 11.17 | 2.1805 | 10.648 | -999 | 89.8 | -999 | -999 | 0 | 999 | 2.55 | 6.23 | 12.19 | 10.6 | 12.42 | 11.8 | 89.46 | 89.76 | 89.79 | 89.11 | 89.84 | 90.36
39:22 | 2 | 0.93 | 115 | 10.4 | 11.1 | 2.182 | 10.268 | -999 | 89.82 | -999 | -999 | 0 | 999 | 2.93 | 5.72 | 11.75 | 10.12 | 12.11 | 11.64 | 89.53 | 89.77 | 89.79 | 89.07 | 89.87 | 90.38
39:22 | 2 | 0.92 | 115 | 10.4 | 11.08 | 2.1836 | 9.908 | -999 | 89.82 | -999 | -999 | 0 | 999 | 3.29 | 5.21 | 11.32 | 9.7 | 11.83 | 11.48 | 89.5 | 89.76 | 89.8 | 89.07 | 89.88 | 90.36
39:23 | 2 | 0.92 | 115 | 10.4 | 11.02 | 2.1851 | 9.532 | -999 | 89.82 | -999 | -999 | 0 | 999 | 3.67 | 4.75 | 10.88 | 9.27 | 11.46 | 11.3 | 89.48 | 89.78 | 89.77 | 89.05 | 89.87 | 90.35
39:24 | 2 | 0.92 | 115.1 | 10.4 | 11.02 | 2.1866 | 9.212 | -999 | 89.88 | -999 | -999 | 0 | 999 | 3.99 | 4.35 | 10.47 | 8.88 | 11.23 | 11.13 | 89.56 | 89.82 | 89.83 | 89.11 | 89.93 | 90.37
39:25 | 2 | 0.92 | 115 | 10.3 | 10.96 | 2.1882 | 8.872 | -999 | 89.88 | -999 | -999 | 0 | 999 | 4.33 | 3.91 | 10.08 | 8.51 | 10.92 | 10.94 | 89.56 | 89.82 | 89.81 | 89.11 | 89.93 | 90.37
39:26 | 2 | 0.92 | 115.1 | 10.3 | 10.93 | 2.1897 | 8.526 | -999 | 89.87 | -999 | -999 | 0 | 999 | 2.41 | 3.51 | 9.65 | 8.14 | 10.59 | 10.74 | 89.56 | 89.81 | 89.77 | 89.1 | 89.93 | 90.36
39:27 | 2 | 0.92 | 115 | 10.3 | 10.87 | 2.1912 | 8.222 | -999 | 89.88 | -999 | -999 | 0 | 999 | 2.75 | 3.13 | 9.3 | 7.84 | 10.3 | 10.54 | 89.56 | 89.81 | 89.78 | 89.08 | 89.94 | 90.36
39:27 | 2 | 0.92 | 115 | 10.2 | 10.83 | 2.1928 | 7.924 | -999 | 89.86 | -999 | -999 | 0 | 999 | 3.05 | 2.79 | 8.95 | 7.52 | 9.98 | 10.38 | 89.54 | 89.78 | 89.76 | 89.05 | 89.94 | 90.35
39:28 | 2 | 0.92 | 115 | 10.2 | 10.8 | 2.1943 | 7.584 | -999 | 89.91 | -999 | -999 | 0 | 999 | 3.39 | 2.44 | 8.51 | 7.18 | 9.68 | 10.11 | 89.58 | 89.84 | 89.82 | 89.05 | 89.98 | 90.36
39:29 | 2 | 0.92 | 115.1 | 10.2 | 10.77 | 2.1958 | 7.278 | -999 | 89.93 | -999 | -999 | 0 | 999 | 3.7 | 2.05 | 8.16 | 6.88 | 9.38 | 9.92 | 89.6 | 89.85 | 89.82 | 89.08 | 90.01 | 90.36
39:30 | 2 | 0.92 | 115.1 | 10.1 | 10.75 | 2.1973 | 6.992 | -999 | 89.94 | -999 | -999 | 0 | 999 | 3.95 | 1.73 | 7.83 | 6.57 | 9.1 | 9.73 | 89.61 | 89.86 | 89.83 | 89.1 | 90.03 | 90.37
39:31 | 2 | 0.92 | 115 | 10.1 | 10.7 | 2.1988 | 6.708 | -999 | 89.93 | -999 | -999 | 0 | 999 | 2.14 | 1.43 | 7.48 | 6.26 | 8.83 | 9.54 | 89.6 | 89.85 | 89.81 | 89.1 | 90.02 | 90.36
39:32 | 2 | 0.92 | 115 | 10.1 | 10.67 | 2.2003 | 6.472 | -999 | 89.93 | -999 | -999 | 0 | 999 | 2.38 | 1.14 | 7.17 | 6.02 | 8.66 | 9.37 | 89.6 | 89.85 | 89.82 | 89.1 | 90.02 | 90.36
39:32 | 2 | 0.92 | 115 | 10.1 | 10.65 | 2.2018 | 6.188 | -999 | 89.93 | -999 | -999 | 0 | 999 | 2.66 | 0.83 | 6.85 | 5.72 | 8.36 | 9.18 | 89.59 | 89.84 | 89.76 | 89.07 | 90.01 | 90.36
39:33 | 2 | 0.92 | 115 | 10 | 10.59 | 2.2032 | 5.902 | -999 | 89.93 | -999 | -999 | 0 | 999 | 2.95 | 0.52 | 6.49 | 5.42 | 8.1 | 8.98 | 89.59 | 89.84 | 89.77 | 89.06 | 90.01 | 90.35
39:34 | 2 | 0.92 | 115 | 10 | 10.55 | 2.2047 | 5.66 | -999 | 89.96 | -999 | -999 | 0 | 999 | 3.19 | 0.26 | 6.21 | 5.16 | 7.87 | 8.8 | 89.61 | 89.86 | 89.79 | 89.07 | 90.06 | 90.38
39:35 | 2 | 0.92 | 115.1 | 10 | 10.54 | 2.2062 | 5.422 | -999 | 89.96 | -999 | -999 | 0 | 999 | 3.43 | -0.02 | 5.92 | 4.89 | 7.68 | 8.64 | 89.64 | 89.86 | 89.78 | 89.1 | 90.07 | 90.37
39:36 | 2 | 0.92 | 115.1 | 9.9 | 10.48 | 2.2077 | 5.188 | -999 | 89.98 | -999 | -999 | 0 | 999 | 1.81 | -0.23 | 5.63 | 4.62 | 7.45 | 8.47 | 89.67 | 89.87 | 89.84 | 89.07 | 90.09 | 90.38
39:37 | 2 | 0.92 | 115.1 | 9.9 | 10.44 | 2.2092 | 4.928 | -999 | 89.99 | -999 | -999 | 0 | 999 | 2.07 | -0.53 | 5.35 | 4.34 | 7.2 | 8.28 | 89.67 | 89.88 | 89.83 | 89.1 | 90.09 | 90.38
39:37 | 2 | 0.92 | 115 | 9.9 | 10.44 | 2.2106 | 4.676 | -999 | 89.98 | -999 | -999 | 0 | 999 | 2.32 | -0.78 | 5.03 | 4.06 | 6.98 | 8.09 | 89.68 | 89.87 | 89.79 | 89.08 | 90.09 | 90.38
39:38 | 2 | 0.92 | 115 | 9.9 | 10.39 | 2.2121 | 4.44 | -999 | 90.02 | -999 | -999 | 0 | 999 | 2.56 | -1.02 | 4.74 | 3.8 | 6.74 | 7.94 | 89.69 | 89.93 | 89.82 | 89.13 | 90.11 | 90.4
39:39 | 2 | 0.92 | 115 | 9.8 | 10.38 | 2.2136 | 4.208 | -999 | 89.99 | -999 | -999 | 0 | 999 | 2.79 | -1.25 | 4.47 | 3.54 | 6.54 | 7.74 | 89.68 | 89.88 | 89.79 | 89.12 | 90.11 | 90.4
39:40 | 2 | 0.92 | 115.1 | 9.8 | 10.32 | 2.215 | 3.96 | -999 | 89.98 | -999 | -999 | 0 | 999 | 1.45 | -1.54 | 4.21 | 3.28 | 6.3 | 7.55 | 89.68 | 89.87 | 89.79 | 89.11 | 90.09 | 90.42
39:41 | 2 | 0.92 | 115 | 9.8 | 10.3 | 2.2165 | 3.714 | -999 | 89.99 | -999 | -999 | 0 | 999 | 1.7 | -1.78 | 3.9 | 3.03 | 6.05 | 7.37 | 89.68 | 89.87 | 89.78 | 89.11 | 90.1 | 90.43
39:42 | 2 | 0.92 | 115 | 9.8 | 10.28 | 2.2179 | 3.494 | -999 | 90.01 | -999 | -999 | 0 | 999 | 1.92 | -1.99 | 3.65 | 2.77 | 5.86 | 7.18 | 89.68 | 89.89 | 89.78 | 89.12 | 90.12 | 90.43
39:43 | 2 | 0.92 | 115 | 9.7 | 10.26 | 2.2193 | 3.258 | -999 | 90.01 | -999 | -999 | 0 | 999 | 2.15 | -2.23 | 3.37 | 2.52 | 5.64 | 6.99 | 89.68 | 89.91 | 89.79 | 89.12 | 90.12 | 90.43
39:43 | 2 | 0.91 | 115 | 9.7 | 10.23 | 2.2207 | 3.018 | -999 | 90.03 | -999 | -999 | 0 | 999 | 2.39 | -2.48 | 3.12 | 2.26 | 5.39 | 6.8 | 89.7 | 89.93 | 89.8 | 89.15 | 90.13 | 90.49
39:44 | 2 | 0.92 | 115 | 9.7 | 10.19 | 2.2222 | 2.798 | -999 | 90.03 | -999 | -999 | 0 | 999 | 2.6 | -2.72 | 2.88 | 2.03 | 5.2 | 6.6 | 89.71 | 89.93 | 89.8 | 89.16 | 90.13 | 90.49
39:45 | 2 | 0.91 | 115.1 | 9.7 | 10.17 | 2.2236 | 2.576 | -999 | 90 | -999 | -999 | 0 | 999 | 1.38 | -2.93 | 2.61 | 1.79 | 5.01 | 6.4 | 89.69 | 89.88 | 89.79 | 89.14 | 90.12 | 90.49
39:46 | 2 | 0.91 | 115.1 | 9.6 | 10.14 | 2.225 | 2.344 | -999 | 90.01 | -999 | -999 | 0 | 999 | 1.62 | -3.13 | 2.36 | 1.52 | 4.76 | 6.21 | 89.69 | 89.91 | 89.78 | 89.14 | 90.12 | 90.49
39:47 | 2 | 0.92 | 115 | 9.6 | 10.11 | 2.2264 | 2.126 | -999 | 90.01 | -999 | -999 | 0 | 999 | 1.83 | -3.36 | 2.12 | 1.29 | 4.57 | 6.01 | 89.69 | 89.91 | 89.79 | 89.17 | 90.12 | 90.49
39:48 | 2 | 0.91 | 115 | 9.6 | 10.11 | 2.2279 | 1.876 | -999 | 90.02 | -999 | -999 | 0 | 999 | 2.06 | -3.6 | 1.85 | 1.02 | 4.31 | 5.8 | 89.7 | 89.92 | 89.79 | 89.19 | 90.13 | 90.49
39:48 | 2 | 0.91 | 115 | 9.6 | 10.05 | 2.2293 | 1.648 | -999 | 90.08 | -999 | -999 | 0 | 999 | 2.29 | -3.82 | 1.61 | 0.77 | 4.09 | 5.59 | 89.74 | 89.96 | 89.83 | 89.24 | 90.21 | 90.55
39:49 | 2 | 0.91 | 115 | 9.6 | 10.03 | 2.2307 | 1.46 | -999 | 90.04 | -999 | -999 | 0 | 999 | 2.5 | -3.99 | 1.41 | 0.56 | 3.91 | 5.41 | 89.7 | 89.92 | 89.79 | 89.2 | 90.17 | 90.51
39:50 | 2 | 0.91 | 115 | 9.5 | 10 | 2.2321 | 1.256 | -999 | 90.04 | -999 | -999 | 0 | 999 | 1.33 | -4.18 | 1.2 | 0.33 | 3.71 | 5.22 | 89.7 | 89.92 | 89.79 | 89.21 | 90.17 | 90.51
39:51 | 2 | 0.91 | 115 | 9.5 | 9.97 | 2.2334 | 1.032 | -999 | 90.08 | -999 | -999 | 0 | 999 | 1.55 | -4.38 | 0.96 | 0.07 | 3.5 | 5.01 | 89.74 | 89.96 | 89.83 | 89.24 | 90.21 | 90.56
39:52 | 2 | 0.91 | 115 | 9.5 | 9.93 | 2.2348 | 0.824 | -999 | 90.11 | -999 | -999 | 0 | 999 | 1.76 | -4.57 | 0.74 | -0.14 | 3.29 | 4.8 | 89.75 | 89.98 | 89.84 | 89.25 | 90.23 | 90.57
39:53 | 2 | 0.91 | 115 | 9.5 | 9.94 | 2.2362 | 0.618 | -999 | 90.07 | -999 | -999 | 0 | 999 | 1.97 | -4.76 | 0.49 | -0.35 | 3.11 | 4.6 | 89.73 | 89.95 | 89.81 | 89.26 | 90.19 | 90.53
39:53 | 2 | 0.91 | 115.1 | 9.4 | 9.91 | 2.2376 | 0.418 | -999 | 90.07 | -999 | -999 | 0 | 999 | 2.17 | -4.95 | 0.27 | -0.55 | 2.91 | 4.41 | 89.71 | 89.94 | 89.8 | 89.25 | 90.19 | 90.52
39:54 | 2 | 0.91 | 115 | 9.4 | 9.89 | 2.239 | 0.202 | -999 | 90.08 | -999 | -999 | 0 | 999 | 2.38 | -5.15 | 0.07 | -0.79 | 2.7 | 4.18 | 89.74 | 89.96 | 89.82 | 89.27 | 90.21 | 90.57
39:55 | 2 | 0.91 | 115 | 9.4 | 9.86 | 2.2404 | -0.022 | -999 | 90.04 | -999 | -999 | 0 | 999 | 1.29 | -5.34 | -0.17 | -1.03 | 2.45 | 3.98 | 89.7 | 89.92 | 89.78 | 89.25 | 90.17 | 90.51
39:56 | 2 | 0.91 | 115 | 9.4 | 9.83 | 2.2418 | -0.226 | -999 | 90.1 | -999 | -999 | 0 | 999 | 1.49 | -5.53 | -0.37 | -1.28 | 2.26 | 3.79 | 89.75 | 89.97 | 89.8 | 89.27 | 90.23 | 90.59
39:57 | 2 | 0.91 | 115 | 9.4 | 9.81 | 2.2432 | -0.42 | -999 | 90.07 | -999 | -999 | 0 | 999 | 1.69 | -5.69 | -0.58 | -1.49 | 2.07 | 3.59 | 89.74 | 89.96 | 89.78 | 89.27 | 90.18 | 90.55
39:58 | 2 | 0.91 | 115.1 | 9.4 | 9.8 | 2.2445 | -0.618 | -999 | 90.1 | -999 | -999 | 0 | 999 | 1.89 | -5.89 | -0.8 | -1.68 | 1.88 | 3.4 | 89.75 | 89.97 | 89.78 | 89.27 | 90.22 | 90.57
39:58 | 2 | 0.91 | 115.1 | 9.3 | 9.75 | 2.2458 | -0.818 | -999 | 90.07 | -999 | -999 | 0 | 999 | 2.09 | -6.04 | -1.01 | -1.91 | 1.68 | 3.19 | 89.73 | 89.94 | 89.77 | 89.26 | 90.2 | 90.58
39:59 | 2 | 0.91 | 115.1 | 9.3 | 9.75 | 2.2472 | -1.016 | -999 | 90.1 | -999 | -999 | 0 | 999 | 2.29 | -6.22 | -1.2 | -2.12 | 1.46 | 3 | 89.76 | 89.97 | 89.79 | 89.27 | 90.23 | 90.58
40:00 | 2 | 0.91 | 115.1 | 9.3 | 9.71 | 2.2486 | -1.21 | -999 | 90.08 | -999 | -999 | 0 | 999 | 1.21 | -6.41 | -1.42 | -2.34 | 1.3 | 2.82 | 89.76 | 89.93 | 89.79 | 89.27 | 90.23 | 90.6
40:01 | 2 | 0.91 | 115.1 | 9.3 | 9.71 | 2.25 | -1.42 | -999 | 90.06 | -999 | -999 | 0 | 999 | 1.42 | -6.62 | -1.63 | -2.53 | 1.06 | 2.62 | 89.75 | 89.92 | 89.78 | 89.27 | 90.2 | 90.59
40:02 | 2 | 0.91 | 115 | 9.3 | 9.66 | 2.2513 | -1.624 | -999 | 90.04 | -999 | -999 | 0 | 999 | 1.61 | -6.8 | -1.84 | -2.75 | 0.86 | 2.41 | 89.75 | 89.91 | 89.76 | 89.27 | 90.17 | 90.57
40:03 | 2 | 0.91 | 115 | 9.3 | 9.67 | 2.2527 | -1.8 | -999 | 90.04 | -999 | -999 | 0 | 999 | 1.8 | -6.9 | -2.02 | -2.94 | 0.67 | 2.19 | 89.74 | 89.91 | 89.76 | 89.27 | 90.18 | 90.57
40:03 | 2 | 0.91 | 115.1 | 9.2 | 9.64 | 2.254 | -1.986 | -999 | 90.03 | -999 | -999 | 0 | 999 | 1.99 | -7.09 | -2.21 | -3.13 | 0.5 | 2 | 89.71 | 89.9 | 89.74 | 89.27 | 90.16 | 90.55
40:04 | 2 | 0.91 | 115.1 | 9.2 | 9.62 | 2.2554 | -2.17 | -999 | 90 | -999 | -999 | 0 | 999 | 2.17 | -7.26 | -2.4 | -3.33 | 0.3 | 1.84 | 89.7 | 89.88 | 89.72 | 89.26 | 90.13 | 90.52
40:05 | 2 | 0.91 | 115.1 | 9.2 | 9.6 | 2.2567 | -2.36 | -999 | 90 | -999 | -999 | 0 | 999 | 1.17 | -7.4 | -2.6 | -3.54 | 0.12 | 1.62 | 89.7 | 89.87 | 89.72 | 89.26 | 90.13 | 90.49
40:06 | 2 | 0.91 | 115.1 | 9.2 | 9.58 | 2.258 | -2.548 | -999 | 90.02 | -999 | -999 | 0 | 999 | 1.36 | -7.54 | -2.78 | -3.77 | -0.08 | 1.43 | 89.7 | 89.87 | 89.75 | 89.27 | 90.17 | 90.51
40:07 | 2 | 0.91 | 115.1 | 9.2 | 9.57 | 2.2594 | -2.732 | -999 | 90 | -999 | -999 | 0 | 999 | 1.54 | -7.73 | -2.97 | -3.93 | -0.26 | 1.23 | 89.7 | 89.87 | 89.73 | 89.27 | 90.12 | 90.49
40:08 | 2 | 0.91 | 115.1 | 9.1 | 9.54 | 2.2607 | -2.914 | -999 | 89.99 | -999 | -999 | 0 | 999 | 1.73 | -7.88 | -3.16 | -4.12 | -0.46 | 1.05 | 89.7 | 89.86 | 89.71 | 89.27 | 90.12 | 90.49
40:08 | 2 | 0.9 | 115 | 9.1 | 9.51 | 2.262 | -3.092 | -999 | 89.98 | -999 | -999 | 0 | 999 | 1.9 | -8.03 | -3.34 | -4.31 | -0.64 | 0.86 | 89.69 | 89.84 | 89.71 | 89.27 | 90.12 | 90.47
40:09 | 2 | 0.91 | 115 | 9.1 | 9.5 | 2.2634 | -3.256 | -999 | 89.96 | -999 | -999 | 0 | 999 | 2.07 | -8.19 | -3.52 | -4.45 | -0.79 | 0.67 | 89.69 | 89.84 | 89.7 | 89.26 | 90.09 | 90.43
40:10 | 2 | 0.9 | 115 | 9.1 | 9.47 | 2.2647 | -3.442 | -999 | 89.93 | -999 | -999 | 0 | 999 | 1.1 | -8.33 | -3.71 | -4.64 | -1.01 | 0.48 | 89.68 | 89.8 | 89.67 | 89.25 | 90.06 | 90.38
40:11 | 2 | 0.9 | 115.1 | 9.1 | 9.48 | 2.266 | -3.608 | -999 | 89.96 | -999 | -999 | 0 | 999 | 1.27 | -8.47 | -3.9 | -4.83 | -1.17 | 0.33 | 89.68 | 89.83 | 89.69 | 89.25 | 90.09 | 90.38
40:12 | 2 | 0.91 | 115.1 | 9.1 | 9.44 | 2.2674 | -3.788 | -999 | 89.96 | -999 | -999 | 0 | 999 | 1.45 | -8.63 | -4.05 | -5 | -1.39 | 0.13 | 89.68 | 89.83 | 89.65 | 89.25 | 90.09 | 90.38
40:13 | 2 | 0.91 | 115 | 9 | 9.42 | 2.2686 | -3.964 | -999 | 89.96 | -999 | -999 | 0 | 999 | 1.63 | -8.77 | -4.23 | -5.19 | -1.57 | -0.06 | 89.68 | 89.83 | 89.65 | 89.25 | 90.08 | 90.36
40:14 | 2 | 0.9 | 115.1 | 9.1 | 9.43 | 2.27 | -4.124 | -999 | 89.9 | -999 | -999 | 0 | 999 | 1.79 | -8.91 | -4.43 | -5.33 | -1.72 | -0.23 | 89.68 | 89.78 | 89.65 | 89.25 | 90.03 | 90.35
40:14 | 2 | 0.9 | 115.1 | 9 | 9.4 | 2.2713 | -4.294 | -999 | 89.9 | -999 | -999 | 0 | 999 | 1.96 | -9.04 | -4.59 | -5.52 | -1.89 | -0.43 | 89.68 | 89.77 | 89.64 | 89.25 | 90.03 | 90.33
40:15 | 2 | 0.9 | 115.1 | 9 | 9.38 | 2.2726 | -4.46 | -999 | 89.9 | -999 | -999 | 0 | 999 | 1.06 | -9.16 | -4.78 | -5.7 | -2.05 | -0.61 | 89.68 | 89.77 | 89.64 | 89.25 | 90.03 | 90.35
40:16 | 2 | 0.9 | 115.1 | 9 | 9.35 | 2.2739 | -4.632 | -999 | 89.9 | -999 | -999 | 0 | 999 | 1.24 | -9.32 | -4.92 | -5.87 | -2.25 | -0.8 | 89.68 | 89.77 | 89.64 | 89.25 | 90.03 | 90.29
40:17 | 2 | 0.9 | 115.1 | 9 | 9.35 | 2.2752 | -4.796 | -999 | 89.92 | -999 | -999 | 0 | 999 | 1.39 | -9.46 | -5.11 | -6.02 | -2.43 | -0.96 | 89.68 | 89.79 | 89.64 | 89.24 | 90.04 | 90.3
40:18 | 2 | 0.9 | 115.1 | 9 | 9.32 | 2.2765 | -4.942 | -999 | 89.9 | -999 | -999 | 0 | 999 | 1.55 | -9.59 | -5.27 | -6.15 | -2.59 | -1.11 | 89.68 | 89.78 | 89.63 | 89.24 | 90.03 | 90.29
40:19 | 2 | 0.9 | 115.1 | 9 | 9.32 | 2.2779 | -5.1 | -999 | 89.9 | -999 | -999 | 0 | 999 | 1.7 | -9.7 | -5.42 | -6.33 | -2.77 | -1.28 | 89.68 | 89.78 | 89.63 | 89.2 | 90.02 | 90.27
40:19 | 2 | 0.9 | 115.1 | 9 | 9.3 | 2.2792 | -5.274 | -999 | 89.89 | -999 | -999 | 0 | 999 | 1.88 | -9.84 | -5.61 | -6.5 | -2.93 | -1.49 | 89.67 | 89.77 | 89.63 | 89.19 | 90.02 | 90.27
40:20 | 2 | 0.9 | 115.1 | 9 | 9.27 | 2.2805 | -5.432 | -999 | 89.89 | -999 | -999 | 0 | 999 | 1 | -9.98 | -5.76 | -6.64 | -3.11 | -1.67 | 89.63 | 89.76 | 89.63 | 89.19 | 90.01 | 90.27
40:21 | 2 | 0.9 | 115 | 8.9 | 9.25 | 2.2818 | -5.584 | -999 | 89.89 | -999 | -999 | 0 | 999 | 1.15 | -10.09 | -5.93 | -6.79 | -3.29 | -1.82 | 89.66 | 89.77 | 89.63 | 89.19 | 90.01 | 90.26
40:22 | 2 | 0.9 | 115.1 | 8.9 | 9.24 | 2.2831 | -5.698 | -999 | 89.89 | -999 | -999 | 0 | 999 | 1.27 | -10.2 | -6.03 | -6.9 | -3.41 | -1.95 | 89.67 | 89.77 | 89.63 | 89.19 | 90.01 | 90.26
40:23 | 2 | 0.9 | 115 | 8.9 | 9.21 | 2.2843 | -5.876 | -999 | 89.89 | -999 | -999 | 0 | 999 | 1.45 | -10.34 | -6.24 | -7.09 | -3.56 | -2.15 | 89.67 | 89.77 | 89.63 | 89.15 | 90.01 | 90.24
40:24 | 2 | 0.9 | 115.1 | 8.9 | 9.21 | 2.2856 | -6.016 | -999 | 89.89 | -999 | -999 | 0 | 999 | 1.59 | -10.45 | -6.37 | -7.21 | -3.74 | -2.31 | 89.64 | 89.76 | 89.63 | 89.14 | 90.01 | 90.21
40:24 | 2 | 0.9 | 115.1 | 8.9 | 9.2 | 2.2869 | -6.168 | -999 | 89.89 | -999 | -999 | 0 | 999 | 1.74 | -10.57 | -6.52 | -7.37 | -3.9 | -2.48 | 89.63 | 89.76 | 89.63 | 89.15 | 90.01 | 90.22
40:25 | 2 | 0.9 | 115.1 | 8.9 | 9.19 | 2.2882 | -6.326 | -999 | 89.86 | -999 | -999 | 0 | 999 | 0.94 | -10.71 | -6.69 | -7.53 | -4.06 | -2.64 | 89.62 | 89.76 | 89.61 | 89.14 | 89.96 | 90.19
40:26 | 2 | 0.9 | 115.1 | 8.8 | 9.16 | 2.2895 | -6.468 | -999 | 89.87 | -999 | -999 | 0 | 999 | 1.08 | -10.81 | -6.82 | -7.68 | -4.23 | -2.8 | 89.62 | 89.76 | 89.62 | 89.14 | 89.97 | 90.18
40:27 | 2 | 0.9 | 115.1 | 8.8 | 9.17 | 2.2908 | -6.618 | -999 | 89.87 | -999 | -999 | 0 | 999 | 1.23 | -10.94 | -6.98 | -7.82 | -4.39 | -2.96 | 89.62 | 89.76 | 89.63 | 89.13 | 89.98 | 90.17
40:28 | 2 | 0.9 | 115.1 | 8.8 | 9.16 | 2.2921 | -6.746 | -999 | 89.89 | -999 | -999 | 0 | 999 | 1.36 | -11.02 | -7.12 | -7.92 | -4.55 | -3.12 | 89.65 | 89.76 | 89.63 | 89.14 | 90.01 | 90.18
40:29 | 2 | 0.9 | 115.1 | 8.8 | 9.14 | 2.2934 | -6.85 | -999 | 89.87 | -999 | -999 | 0 | 999 | 1.46 | -11.12 | -7.23 | -8.03 | -4.65 | -3.22 | 89.62 | 89.76 | 89.63 | 89.12 | 89.97 | 90.16
40:29 | 2 | 0.9 | 115.1 | 8.8 | 9.13 | 2.2946 | -7.026 | -999 | 89.88 | -999 | -999 | 0 | 999 | 1.64 | -11.27 | -7.4 | -8.22 | -4.83 | -3.41 | 89.62 | 89.76 | 89.63 | 89.12 | 89.99 | 90.18
40:30 | 2 | 0.9 | 115.1 | 8.8 | 9.1 | 2.2958 | -7.142 | -999 | 89.87 | -999 | -999 | 0 | 999 | 0.87 | -11.35 | -7.52 | -8.34 | -4.96 | -3.54 | 89.62 | 89.75 | 89.62 | 89.13 | 89.99 | 90.16
40:31 | 2 | 0.9 | 115.1 | 8.8 | 9.08 | 2.2971 | -7.252 | -999 | 89.87 | -999 | -999 | 0 | 999 | 0.98 | -11.44 | -7.63 | -8.43 | -5.08 | -3.68 | 89.66 | 89.75 | 89.62 | 89.13 | 89.99 | 90.19
40:32 | 2 | 0.9 | 115.1 | 8.8 | 9.07 | 2.2984 | -7.408 | -999 | 89.84 | -999 | -999 | 0 | 999 | 1.14 | -11.55 | -7.79 | -8.58 | -5.25 | -3.87 | 89.63 | 89.71 | 89.58 | 89.13 | 89.97 | 90.21
40:33 | 2 | 0.9 | 115.1 | 8.8 | 9.08 | 2.2997 | -7.572 | -999 | 89.86 | -999 | -999 | 0 | 999 | 1.3 | -11.7 | -7.95 | -8.76 | -5.42 | -4.03 | 89.64 | 89.73 | 89.61 | 89.15 | 89.98 | 90.23
40:34 | 2 | 0.9 | 115.1 | 8.8 | 9.05 | 2.301 | -7.702 | -999 | 89.88 | -999 | -999 | 0 | 999 | 1.43 | -11.82 | -8.09 | -8.85 | -5.55 | -4.2 | 89.66 | 89.77 | 89.62 | 89.18 | 89.99 | 90.25
40:34 | 1 | 0.48 | 115.1 | 0.5 | 0.3 | 2.3017 | -7.764 | -999 | 89.86 | -999 | -999 | 0 | 999 | 1.49 | -11.85 | -8.16 | -8.92 | -5.62 | -4.27 | 89.62 | 89.76 | 89.62 | 89.15 | 89.96 | 90.27
40:34 | 1 | 0.47 | 115.1 | 0.5 | 0.3 | 2.3017 | -7.764 | -999 | 89.86 | -999 | -999 | 0 | 999 | 1.49 | -11.85 | -8.16 | -8.92 | -5.62 | -4.27 | 89.62 | 89.76 | 89.62 | 89.15 | 89.96 | 90.27
40:34 | 1 | 0.47 | 115.1 | 0.5 | 0.3 | 2.3017 | -7.764 | -999 | 89.86 | -999 | -999 | 0 | 999 | 1.49 | -11.85 | -8.16 | -8.92 | -5.62 | -4.27 | 89.62 | 89.76 | 89.62 | 89.15 | 89.96 | 90.27
40:35 | 1 | 0.47 | 115 | 0.5 | 0.3 | 2.3017 | -7.858 | -999 | 89.86 | -999 | -999 | 0 | 999 | 0.78 | -11.81 | -8.28 | -9.03 | -5.75 | -4.42 | 89.62 | 89.75 | 89.62 | 89.14 | 89.97 | 90.27
40:36 | 1 | 0.32 | 115 | 0.2 | 0.06 | 2.3017 | -7.838 | -999 | 89.86 | -999 | -999 | 0 | 999 | 0.76 | -11.63 | -8.26 | -9.01 | -5.81 | -4.48 | 89.65 | 89.74 | 89.62 | 89.17 | 89.98 | 90.28
40:37 | 1 | 0.33 | 115.1 | 0.2 | 0.06 | 2.3018 | -7.814 | -999 | 89.84 | -999 | -999 | 0 | 999 | 0.73 | -11.47 | -8.26 | -8.96 | -5.84 | -4.54 | 89.63 | 89.71 | 89.58 | 89.16 | 89.97 | 90.27
40:38 | 1 | 0.33 | 115 | 0.2 | 0.06 | 2.3018 | -7.84 | -999 | 89.86 | -999 | -999 | 0 | 999 | 0.76 | -11.38 | -8.29 | -8.97 | -5.9 | -4.66 | 89.65 | 89.74 | 89.62 | 89.18 | 89.99 | 90.31
40:38 | 1 | 0.33 | 115 | 0.2 | 0.06 | 2.3018 | -7.806 | -999 | 89.86 | -999 | -999 | 0 | 999 | 0.73 | -11.22 | -8.23 | -8.93 | -5.93 | -4.72 | 89.61 | 89.73 | 89.64 | 89.17 | 89.98 | 90.31
40:39 | 1 | 0.33 | 115 | 0.2 | 0.06 | 2.3018 | -7.754 | -999 | 89.89 | -999 | -999 | 0 | 999 | 0.67 | -11.07 | -8.19 | -8.84 | -5.94 | -4.73 | 89.66 | 89.77 | 89.64 | 89.19 | 90.01 | 90.35
40:40 | 1 | 0.33 | 115.1 | 0.2 | 0.06 | 2.3018 | -7.7 | -999 | 89.88 | -999 | -999 | 0 | 999 | 0.14 | -10.87 | -8.14 | -8.79 | -5.93 | -4.77 | 89.62 | 89.75 | 89.64 | 89.19 | 90.01 | 90.35
40:41 | 1 | 0.33 | 115 | 0.2 | 0.06 | 2.3018 | -7.64 | -999 | 89.86 | -999 | -999 | 0 | 999 | 0.2 | -10.67 | -8.08 | -8.73 | -5.92 | -4.8 | 89.62 | 89.74 | 89.64 | 89.23 | 89.99 | 90.35
40:42 | 1 | 0.33 | 115 | 0.2 | 0.06 | 2.3018 | -7.548 | -999 | 89.82 | -999 | -999 | 0 | 999 | 0.29 | -10.45 | -8 | -8.6 | -5.91 | -4.78 | 89.6 | 89.7 | 89.63 | 89.19 | 89.95 | 90.35
40:43 | 1 | 0.33 | 115 | 0.2 | 0.06 | 2.3018 | -7.474 | -999 | 89.82 | -999 | -999 | 0 | 999 | 0.36 | -10.22 | -7.93 | -8.53 | -5.91 | -4.78 | 89.59 | 89.7 | 89.63 | 89.21 | 89.95 | 90.35
40:43 | 1 | 0.33 | 115 | 0.2 | 0.06 | 2.3018 | -7.436 | -999 | 89.81 | -999 | -999 | 0 | 999 | 0.4 | -10.03 | -7.9 | -8.5 | -5.93 | -4.82 | 89.59 | 89.67 | 89.63 | 89.19 | 89.95 | 90.35
40:44 | 1 | 0.33 | 115.1 | 0.2 | 0.06 | 2.3018 | -7.316 | -999 | 89.79 | -999 | -999 | 0 | 999 | 0.52 | -9.78 | -7.76 | -8.38 | -5.88 | -4.78 | 89.59 | 89.67 | 89.63 | 89.19 | 89.9 | 90.35
40:45 | 1 | 0.33 | 115 | 0.2 | 0.06 | 2.3018 | -7.216 | -999 | 89.79 | -999 | -999 | 0 | 999 | 0.46 | -9.52 | -7.68 | -8.27 | -5.83 | -4.78 | 89.57 | 89.67 | 89.63 | 89.19 | 89.91 | 90.35
40:46 | 1 | 0.33 | 115 | 0.2 | 0.06 | 2.3018 | -7.114 | -999 | 89.78 | -999 | -999 | 0 | 999 | 0.56 | -9.28 | -7.63 | -8.16 | -5.77 | -4.73 | 89.56 | 89.66 | 89.63 | 89.19 | 89.9 | 90.35
40:47 | 1 | 0.33 | 115 | 0.2 | 0.06 | 2.3018 | -7.02 | -999 | 89.76 | -999 | -999 | 0 | 999 | 0.66 | -9.03 | -7.5 | -8.08 | -5.76 | -4.73 | 89.54 | 89.62 | 89.63 | 89.19 | 89.9 | 90.35
40:48 | 1 | 0.33 | 115 | 0.2 | 0.06 | 2.3018 | -6.914 | -999 | 89.75 | -999 | -999 | 0 | 999 | 0.76 | -8.77 | -7.42 | -7.97 | -5.71 | -4.7 | 89.54 | 89.62 | 89.62 | 89.19 | 89.87 | 90.35
40:48 | 1 | 0.33 | 115 | 0.2 | 0.06 | 2.3019 | -6.774 | -999 | 89.76 | -999 | -999 | 0 | 999 | 0.9 | -8.47 | -7.27 | -7.83 | -5.65 | -4.65 | 89.54 | 89.62 | 89.63 | 89.21 | 89.89 | 90.35
40:49 | 1 | 0.33 | 115 | 0.2 | 0.06 | 2.3019 | -6.668 | -999 | 89.71 | -999 | -999 | 0 | 999 | 1.01 | -8.2 | -7.19 | -7.72 | -5.59 | -4.64 | 89.51 | 89.56 | 89.57 | 89.18 | 89.87 | 90.34
40:50 | 1 | 0.33 | 115 | 0.2 | 0.06 | 2.3019 | -6.566 | -999 | 89.68 | -999 | -999 | 0 | 999 | 0.66 | -7.97 | -7.09 | -7.63 | -5.54 | -4.6 | 89.47 | 89.54 | 89.58 | 89.14 | 89.83 | 90.3
40:51 | 1 | 0.33 | 115 | 0.2 | 0.06 | 2.3019 | -6.42 | -999 | 89.68 | -999 | -999 | 0 | 999 | 0.8 | -7.66 | -6.97 | -7.48 | -5.47 | -4.52 | 89.47 | 89.55 | 89.59 | 89.14 | 89.81 | 90.3
40:52 | 1 | 0.33 | 115 | 0.2 | 0.06 | 2.3019 | -6.274 | -999 | 89.68 | -999 | -999 | 0 | 999 | 0.95 | -7.35 | -6.83 | -7.35 | -5.39 | -4.45 | 89.47 | 89.55 | 89.61 | 89.16 | 89.8 | 90.29
40:53 | 1 | 0.33 | 115 | 0.1 | 0.06 | 2.3019 | -6.132 | -999 | 89.68 | -999 | -999 | 0 | 999 | 1.08 | -7.07 | -6.69 | -7.2 | -5.3 | -4.4 | 89.46 | 89.55 | 89.63 | 89.14 | 89.81 | 90.29
40:53 | 1 | 0.33 | 115 | 0.2 | 0.06 | 2.3019 | -6.002 | -999 | 89.67 | -999 | -999 | 0 | 999 | 1.22 | -6.78 | -6.55 | -7.09 | -5.25 | -4.34 | 89.46 | 89.53 | 89.6 | 89.14 | 89.8 | 90.29
40:54 | 1 | 0.33 | 115 | 0.2 | 0.06 | 2.3019 | -5.844 | -999 | 89.66 | -999 | -999 | 0 | 999 | 1.38 | -6.47 | -6.4 | -6.95 | -5.14 | -4.26 | 89.45 | 89.53 | 89.57 | 89.14 | 89.79 | 90.29
40:55 | 1 | 0.33 | 115 | 0.2 | 0.06 | 2.3019 | -5.696 | -999 | 89.65 | -999 | -999 | 0 | 999 | 0.86 | -6.17 | -6.28 | -6.79 | -5.05 | -4.19 | 89.45 | 89.51 | 89.57 | 89.14 | 89.79 | 90.29
40:56 | 1 | 0.33 | 115.1 | 0.2 | 0.06 | 2.3019 | -5.526 | -999 | 89.65 | -999 | -999 | 0 | 999 | 1.03 | -5.86 | -6.11 | -6.61 | -4.95 | -4.1 | 89.45 | 89.5 | 89.62 | 89.12 | 89.79 | 90.29
40:57 | 1 | 0.33 | 115 | 0.2 | 0.06 | 2.3019 | -5.362 | -999 | 89.64 | -999 | -999 | 0 | 999 | 1.19 | -5.54 | -5.95 | -6.47 | -4.84 | -4.01 | 89.4 | 89.49 | 89.62 | 89.12 | 89.79 | 90.29
40:58 | 1 | 0.33 | 115.1 | 0.2 | 0.06 | 2.302 | -5.222 | -999 | 89.64 | -999 | -999 | 0 | 999 | 1.33 | -5.27 | -5.81 | -6.32 | -4.76 | -3.95 | 89.4 | 89.48 | 89.63 | 89.12 | 89.79 | 90.29
40:58 | 1 | 0.33 | 115.1 | 0.2 | 0.06 | 2.302 | -5.032 | -999 | 89.62 | -999 | -999 | 0 | 999 | 1.52 | -4.92 | -5.65 | -6.16 | -4.6 | -3.83 | 89.4 | 89.48 | 89.62 | 89.11 | 89.75 | 90.29
40:59 | 1 | 0.33 | 115.1 | 0.2 | 0.06 | 2.302 | -4.882 | -999 | 89.6 | -999 | -999 | 0 | 999 | 1.67 | -4.63 | -5.48 | -6.02 | -4.51 | -3.77 | 89.39 | 89.47 | 89.58 | 89.11 | 89.73 | 90.29
41:00 | 1 | 0.33 | 115.1 | 0.2 | 0.06 | 2.302 | -4.71 | -999 | 89.6 | -999 | -999 | 0 | 999 | 1.01 | -4.32 | -5.32 | -5.85 | -4.4 | -3.66 | 89.38 | 89.46 | 89.58 | 89.1 | 89.73 | 90.29
41:01 | 1 | 0.33 | 115 | 0.2 | 0.06 | 2.302 | -4.526 | -999 | 89.59 | -999 | -999 | 0 | 999 | 1.19 | -4 | -5.13 | -5.69 | -4.27 | -3.54 | 89.37 | 89.45 | 89.62 | 89.11 | 89.73 | 90.27
41:02 | 1 | 0.33 | 115 | 0.2 | 0.06 | 2.302 | -4.344 | -999 | 89.59 | -999 | -999 | 0 | 999 | 1.38 | -3.7 | -4.96 | -5.48 | -4.15 | -3.43 | 89.37 | 89.45 | 89.62 | 89.11 | 89.73 | 90.28
41:03 | 1 | 0.33 | 115 | 0.1 | 0.06 | 2.302 | -4.17 | -999 | 89.58 | -999 | -999 | 0 | 999 | 1.55 | -3.37 | -4.8 | -5.33 | -4.02 | -3.33 | 89.38 | 89.45 | 89.63 | 89.11 | 89.72 | 90.28
41:04 | 1 | 0.33 | 115 | 0.2 | 0.06 | 2.302 | -3.992 | -999 | 89.57 | -999 | -999 | 0 | 999 | 1.73 | -3.07 | -4.6 | -5.14 | -3.93 | -3.22 | 89.37 | 89.45 | 89.63 | 89.08 | 89.7 | 90.27
41:04 | 1 | 0.33 | 115 | 0.2 | 0.06 | 2.302 | -3.8 | -999 | 89.56 | -999 | -999 | 0 | 999 | 1.92 | -2.75 | -4.41 | -4.97 | -3.77 | -3.1 | 89.34 | 89.42 | 89.63 | 89.06 | 89.7 | 90.27
41:05 | 1 | 0.33 | 115 | 0.2 | 0.06 | 2.302 | -3.608 | -999 | 89.54 | -999 | -999 | 0 | 999 | 1.12 | -2.44 | -4.19 | -4.81 | -3.63 | -2.97 | 89.32 | 89.4 | 89.57 | 89.05 | 89.67 | 90.22
41:06 | 1 | 0.33 | 115 | 0.1 | 0.06 | 2.302 | -3.424 | -999 | 89.53 | -999 | -999 | 0 | 999 | 1.31 | -2.12 | -4 | -4.6 | -3.52 | -2.88 | 89.32 | 89.4 | 89.57 | 89.05 | 89.66 | 90.21
41:06 | 2 | 0.91 | 114.8 | 9.7 | 10.19 | 2.3023 | -3.358 | -999 | 89.53 | -999 | -999 | 0 | 999 | 1.37 | -2 | -3.94 | -4.56 | -3.46 | -2.83 | 89.32 | 89.4 | 89.57 | 89.05 | 89.65 | 90.21
41:06 | 2 | 0.91 | 114.8 | 9.7 | 10.19 | 2.3023 | -3.358 | -999 | 89.53 | -999 | -999 | 0 | 999 | 1.37 | -2 | -3.94 | -4.56 | -3.46 | -2.83 | 89.32 | 89.4 | 89.57 | 89.05 | 89.65 | 90.21
41:06 | 2 | 0.91 | 114.8 | 9.7 | 10.19 | 2.3023 | -3.358 | -999 | 89.53 | -999 | -999 | 0 | 999 | 1.37 | -2 | -3.94 | -4.56 | -3.46 | -2.83 | 89.32 | 89.4 | 89.57 | 89.05 | 89.65 | 90.21
41:07 | 2 | 0.92 | 115 | 10.2 | 10.86 | 2.3038 | -3.16 | -999 | 89.51 | -999 | -999 | 0 | 999 | 1.57 | -1.67 | -3.73 | -4.37 | -3.33 | -2.7 | 89.29 | 89.36 | 89.57 | 89.05 | 89.65 | 90.21
41:08 | 2 | 0.92 | 115 | 9.7 | 10.25 | 2.3053 | -2.778 | -999 | 89.49 | -999 | -999 | 0 | 999 | 1.95 | -0.98 | -3.36 | -3.93 | -3.06 | -2.56 | 89.29 | 89.35 | 89.57 | 89.04 | 89.62 | 90.21
41:09 | 2 | 0.91 | 115.1 | 9.4 | 9.83 | 2.3067 | -2.53 | -999 | 89.51 | -999 | -999 | 0 | 999 | 2.2 | -0.72 | -3.09 | -3.58 | -2.87 | -2.39 | 89.27 | 89.38 | 89.57 | 89.03 | 89.64 | 90.18
41:10 | 2 | 0.91 | 115.1 | 9.3 | 9.74 | 2.3081 | -2.372 | -999 | 89.49 | -999 | -999 | 0 | 999 | 2.36 | -0.78 | -2.85 | -3.33 | -2.7 | -2.2 | 89.26 | 89.38 | 89.57 | 89.03 | 89.59 | 90.19
41:11 | 2 | 0.91 | 115.1 | 9.4 | 9.8 | 2.3095 | -2.288 | -999 | 89.47 | -999 | -999 | 0 | 999 | 1.36 | -0.96 | -2.71 | -3.13 | -2.57 | -2.07 | 89.27 | 89.36 | 89.57 | 89.03 | 89.59 | 90.16
41:11 | 2 | 0.91 | 115.1 | 9.4 | 9.79 | 2.3109 | -2.23 | -999 | 89.49 | -999 | -999 | 0 | 999 | 1.42 | -1.23 | -2.55 | -2.97 | -2.45 | -1.95 | 89.27 | 89.39 | 89.57 | 89.03 | 89.59 | 90.16
41:12 | 2 | 0.91 | 115.1 | 9.4 | 9.83 | 2.3122 | -2.222 | -999 | 89.49 | -999 | -999 | 0 | 999 | 1.43 | -1.52 | -2.49 | -2.86 | -2.37 | -1.87 | 89.27 | 89.38 | 89.56 | 88.97 | 89.59 | 90.16
41:13 | 2 | 0.91 | 115.1 | 9.4 | 9.87 | 2.3135 | -2.23 | -999 | 89.47 | -999 | -999 | 0 | 999 | 1.42 | -1.86 | -2.42 | -2.81 | -2.28 | -1.78 | 89.27 | 89.38 | 89.57 | 88.96 | 89.57 | 90.15
41:14 | 2 | 0.91 | 115.1 | 9.4 | 9.87 | 2.3149 | -2.264 | -999 | 89.49 | -999 | -999 | 0 | 999 | 1.39 | -2.22 | -2.41 | -2.75 | -2.23 | -1.71 | 89.3 | 89.39 | 89.57 | 88.96 | 89.58 | 90.15
41:15 | 2 | 0.91 | 115.1 | 9.4 | 9.84 | 2.3163 | -2.3 | -999 | 89.49 | -999 | -999 | 0 | 999 | 1.35 | -2.54 | -2.41 | -2.7 | -2.17 | -1.68 | 89.27 | 89.4 | 89.59 | 88.97 | 89.58 | 90.16
41:16 | 2 | 0.91 | 115.1 | 9.4 | 9.85 | 2.3177 | -2.344 | -999 | 89.5 | -999 | -999 | 0 | 999 | 0 | -2.89 | -2.41 | -2.7 | -2.12 | -1.6 | 89.31 | 89.42 | 89.61 | 88.97 | 89.59 | 90.15
41:16 | 2 | 0.91 | 115.1 | 9.4 | 9.82 | 2.3191 | -2.414 | -999 | 89.51 | -999 | -999 | 0 | 999 | 0.07 | -3.24 | -2.43 | -2.75 | -2.06 | -1.59 | 89.31 | 89.44 | 89.57 | 88.97 | 89.59 | 90.13
41:17 | 2 | 0.91 | 115.1 | 9.4 | 9.83 | 2.3205 | -2.484 | -999 | 89.51 | -999 | -999 | 0 | 999 | 0.14 | -3.57 | -2.46 | -2.8 | -2.06 | -1.53 | 89.31 | 89.43 | 89.57 | 88.94 | 89.59 | 90.13
41:18 | 2 | 0.91 | 115.1 | 9.3 | 9.77 | 2.3218 | -2.568 | -999 | 89.51 | -999 | -999 | 0 | 999 | 0.22 | -3.93 | -2.49 | -2.86 | -2.05 | -1.51 | 89.32 | 89.45 | 89.57 | 88.94 | 89.57 | 90.13
41:19 | 2 | 0.91 | 115.1 | 9.3 | 9.78 | 2.3232 | -2.642 | -999 | 89.52 | -999 | -999 | 0 | 999 | 0.3 | -4.21 | -2.55 | -2.89 | -2.05 | -1.51 | 89.32 | 89.45 | 89.57 | 88.94 | 89.59 | 90.1
41:20 | 2 | 0.91 | 115.1 | 9.3 | 9.75 | 2.3246 | -2.754 | -999 | 89.52 | -999 | -999 | 0 | 999 | 0.41 | -4.56 | -2.65 | -3 | -2.05 | -1.51 | 89.32 | 89.46 | 89.62 | 88.94 | 89.59 | 90.13
41:21 | 2 | 0.91 | 115.1 | 9.3 | 9.72 | 2.3259 | -2.858 | -999 | 89.53 | -999 | -999 | 0 | 999 | 0.56 | -4.88 | -2.74 | -3.08 | -2.05 | -1.54 | 89.32 | 89.47 | 89.59 | 88.92 | 89.59 | 90.13
41:21 | 2 | 0.91 | 115.1 | 9.3 | 9.67 | 2.3272 | -2.966 | -999 | 89.53 | -999 | -999 | 0 | 999 | 0.66 | -5.15 | -2.84 | -3.19 | -2.11 | -1.54 | 89.33 | 89.47 | 89.58 | 88.9 | 89.59 | 90.08
41:22 | 2 | 0.91 | 115.1 | 9.2 | 9.68 | 2.3286 | -3.09 | -999 | 89.53 | -999 | -999 | 0 | 999 | 0.79 | -5.48 | -2.92 | -3.32 | -2.16 | -1.57 | 89.34 | 89.47 | 89.61 | 88.89 | 89.59 | 90.07
41:23 | 2 | 0.9 | 115.1 | 9.2 | 9.65 | 2.33 | -3.212 | -999 | 89.53 | -999 | -999 | 0 | 999 | 0.91 | -5.75 | -3.03 | -3.44 | -2.22 | -1.62 | 89.38 | 89.47 | 89.57 | 88.91 | 89.59 | 90.07
41:24 | 2 | 0.91 | 115.1 | 9.3 | 9.66 | 2.3313 | -3.332 | -999 | 89.53 | -999 | -999 | 0 | 999 | 1.03 | -6.02 | -3.14 | -3.57 | -2.25 | -1.68 | 89.37 | 89.47 | 89.62 | 88.89 | 89.59 | 90.07
41:25 | 2 | 0.91 | 115.1 | 9.2 | 9.61 | 2.3327 | -3.474 | -999 | 89.56 | -999 | -999 | 0 | 999 | 1.16 | -6.3 | -3.28 | -3.74 | -2.34 | -1.71 | 89.38 | 89.53 | 89.62 | 88.93 | 89.59 | 90.07
41:26 | 2 | 0.9 | 115.1 | 9.2 | 9.59 | 2.334 | -3.594 | -999 | 89.58 | -999 | -999 | 0 | 999 | 0.81 | -6.55 | -3.4 | -3.86 | -2.4 | -1.76 | 89.39 | 89.53 | 89.63 | 88.94 | 89.64 | 90.12
41:26 | 2 | 0.91 | 115.1 | 9.2 | 9.56 | 2.3354 | -3.728 | -999 | 89.59 | -999 | -999 | 0 | 999 | 0.94 | -6.81 | -3.54 | -4 | -2.44 | -1.85 | 89.38 | 89.53 | 89.63 | 88.94 | 89.65 | 90.1
41:27 | 2 | 0.91 | 115.1 | 9.2 | 9.55 | 2.3367 | -3.868 | -999 | 89.63 | -999 | -999 | 0 | 999 | 1.08 | -7.03 | -3.68 | -4.15 | -2.55 | -1.93 | 89.43 | 89.58 | 89.64 | 88.96 | 89.67 | 90.14
41:28 | 2 | 0.9 | 115.1 | 9.1 | 9.52 | 2.338 | -3.988 | -999 | 89.61 | -999 | -999 | 0 | 999 | 1.2 | -7.26 | -3.81 | -4.32 | -2.6 | -1.95 | 89.4 | 89.54 | 89.63 | 88.94 | 89.68 | 90.13
41:29 | 2 | 0.9 | 115.1 | 9.1 | 9.5 | 2.3393 | -4.136 | -999 | 89.61 | -999 | -999 | 0 | 999 | 1.35 | -7.51 | -3.97 | -4.45 | -2.69 | -2.06 | 89.4 | 89.55 | 89.62 | 88.94 | 89.66 | 90.13
41:30 | 2 | 0.9 | 115.1 | 9.1 | 9.47 | 2.3407 | -4.28 | -999 | 89.62 | -999 | -999 | 0 | 999 | 1.5 | -7.72 | -4.11 | -4.63 | -2.8 | -2.14 | 89.4 | 89.55 | 89.63 | 88.94 | 89.68 | 90.13
41:31 | 2 | 0.9 | 115.1 | 9.1 | 9.46 | 2.342 | -4.426 | -999 | 89.63 | -999 | -999 | 0 | 999 | 0.92 | -7.95 | -4.25 | -4.81 | -2.89 | -2.23 | 89.4 | 89.55 | 89.63 | 88.97 | 89.7 | 90.13
41:31 | 2 | 0.9 | 115.1 | 9.1 | 9.44 | 2.3433 | -4.572 | -999 | 89.65 | -999 | -999 | 0 | 999 | 1.06 | -8.14 | -4.42 | -4.95 | -3.04 | -2.31 | 89.45 | 89.61 | 89.63 | 88.97 | 89.7 | 90.16
41:32 | 2 | 0.9 | 115.1 | 9.1 | 9.42 | 2.3447 | -4.7 | -999 | 89.66 | -999 | -999 | 0 | 999 | 1.19 | -8.33 | -4.55 | -5.12 | -3.11 | -2.39 | 89.45 | 89.61 | 89.63 | 88.99 | 89.71 | 90.16
41:33 | 2 | 0.9 | 115.1 | 9 | 9.39 | 2.346 | -4.846 | -999 | 89.67 | -999 | -999 | 0 | 999 | 1.34 | -8.52 | -4.7 | -5.28 | -3.23 | -2.5 | 89.45 | 89.61 | 89.64 | 89.02 | 89.73 | 90.16
41:34 | 2 | 0.9 | 115.1 | 9 | 9.37 | 2.3473 | -4.996 | -999 | 89.67 | -999 | -999 | 0 | 999 | 1.49 | -8.72 | -4.87 | -5.46 | -3.34 | -2.59 | 89.46 | 89.61 | 89.64 | 88.98 | 89.73 | 90.16
41:35 | 2 | 0.9 | 115.1 | 9 | 9.36 | 2.3485 | -5.148 | -999 | 89.67 | -999 | -999 | 0 | 999 | 1.64 | -8.91 | -5.03 | -5.62 | -3.48 | -2.7 | 89.46 | 89.61 | 89.64 | 89.03 | 89.73 | 90.21
41:36 | 2 | 0.91 | 115.1 | 9 | 9.33 | 2.3498 | -5.296 | -999 | 89.7 | -999 | -999 | 0 | 999 | 0.98 | -9.1 | -5.19 | -5.8 | -3.61 | -2.78 | 89.47 | 89.66 | 89.64 | 89.03 | 89.73 | 90.21
41:37 | 2 | 0.9 | 115.1 | 9 | 9.31 | 2.3512 | -5.44 | -999 | 89.71 | -999 | -999 | 0 | 999 | 1.13 | -9.27 | -5.34 | -5.95 | -3.73 | -2.91 | 89.48 | 89.66 | 89.65 | 89.03 | 89.75 | 90.22
41:37 | 2 | 0.9 | 115.1 | 9 | 9.29 | 2.3525 | -5.596 | -999 | 89.7 | -999 | -999 | 0 | 999 | 1.28 | -9.46 | -5.5 | -6.14 | -3.87 | -3.01 | 89.46 | 89.64 | 89.66 | 89 | 89.76 | 90.2
41:38 | 2 | 0.91 | 115.2 | 8.9 | 9.3 | 2.3538 | -5.728 | -999 | 89.73 | -999 | -999 | 0 | 999 | 1.42 | -9.6 | -5.65 | -6.31 | -3.95 | -3.13 | 89.48 | 89.67 | 89.66 | 89.03 | 89.79 | 90.27
41:39 | 2 | 0.9 | 115.1 | 8.9 | 9.28 | 2.3551 | -5.874 | -999 | 89.73 | -999 | -999 | 0 | 999 | 1.57 | -9.79 | -5.8 | -6.46 | -4.06 | -3.26 | 89.48 | 89.67 | 89.67 | 89.05 | 89.79 | 90.27
41:40 | 2 | 0.9 | 115.1 | 8.9 | 9.23 | 2.3564 | -6.02 | -999 | 89.74 | -999 | -999 | 0 | 999 | 1.71 | -9.95 | -5.95 | -6.62 | -4.2 | -3.38 | 89.48 | 89.68 | 89.67 | 89.04 | 89.79 | 90.27
41:41 | 2 | 0.9 | 115.1 | 8.9 | 9.22 | 2.3577 | -6.162 | -999 | 89.74 | -999 | -999 | 0 | 999 | 0.98 | -10.09 | -6.14 | -6.79 | -4.33 | -3.46 | 89.5 | 89.68 | 89.66 | 89.05 | 89.79 | 90.27
41:42 | 2 | 0.9 | 115.1 | 8.9 | 9.22 | 2.359 | -6.312 | -999 | 89.75 | -999 | -999 | 0 | 999 | 1.13 | -10.26 | -6.29 | -6.95 | -4.44 | -3.62 | 89.5 | 89.69 | 89.7 | 89.05 | 89.81 | 90.27
41:42 | 2 | 0.9 | 115.2 | 8.9 | 9.19 | 2.3603 | -6.434 | -999 | 89.76 | -999 | -999 | 0 | 999 | 1.25 | -10.39 | -6.43 | -7.09 | -4.55 | -3.71 | 89.53 | 89.71 | 89.71 | 89.05 | 89.81 | 90.28
41:43 | 2 | 0.9 | 115.1 | 8.9 | 9.19 | 2.3616 | -6.59 | -999 | 89.76 | -999 | -999 | 0 | 999 | 1.41 | -10.55 | -6.61 | -7.27 | -4.69 | -3.83 | 89.54 | 89.7 | 89.71 | 89.06 | 89.82 | 90.29
41:44 | 2 | 0.9 | 115.2 | 8.8 | 9.17 | 2.3629 | -6.734 | -999 | 89.77 | -999 | -999 | 0 | 999 | 1.55 | -10.69 | -6.75 | -7.45 | -4.83 | -3.95 | 89.55 | 89.71 | 89.7 | 89.07 | 89.83 | 90.29
41:45 | 2 | 0.9 | 115.2 | 8.8 | 9.12 | 2.3642 | -6.882 | -999 | 89.78 | -999 | -999 | 0 | 999 | 1.7 | -10.83 | -6.91 | -7.61 | -4.98 | -4.08 | 89.54 | 89.7 | 89.7 | 89.08 | 89.86 | 90.29
41:46 | 2 | 0.9 | 115.2 | 8.8 | 9.14 | 2.3655 | -7.018 | -999 | 89.8 | -999 | -999 | 0 | 999 | 0.99 | -10.97 | -7.07 | -7.76 | -5.08 | -4.21 | 89.55 | 89.73 | 89.7 | 89.11 | 89.87 | 90.29
41:47 | 2 | 0.9 | 115.1 | 8.8 | 9.1 | 2.3666 | -7.16 | -999 | 89.77 | -999 | -999 | 0 | 999 | 1.13 | -11.12 | -7.23 | -7.91 | -5.23 | -4.31 | 89.54 | 89.71 | 89.7 | 89.1 | 89.84 | 90.29
41:47 | 2 | 0.9 | 115.1 | 8.8 | 9.09 | 2.3679 | -7.302 | -999 | 89.81 | -999 | -999 | 0 | 999 | 1.27 | -11.23 | -7.37 | -8.08 | -5.38 | -4.45 | 89.58 | 89.74 | 89.68 | 89.11 | 89.87 | 90.29
41:48 | 2 | 0.9 | 115.1 | 8.8 | 9.08 | 2.3692 | -7.432 | -999 | 89.82 | -999 | -999 | 0 | 999 | 1.4 | -11.38 | -7.51 | -8.22 | -5.46 | -4.59 | 89.58 | 89.76 | 89.71 | 89.09 | 89.87 | 90.29
41:49 | 1 | 0.47 | 115.2 | 0.5 | 0.3 | 2.3697 | -7.514 | -999 | 89.82 | -999 | -999 | 0 | 999 | 1.48 | -11.45 | -7.6 | -8.31 | -5.56 | -4.65 | 89.58 | 89.76 | 89.71 | 89.11 | 89.87 | 90.28
41:49 | 1 | 0.48 | 115.2 | 0.5 | 0.3 | 2.3697 | -7.514 | -999 | 89.82 | -999 | -999 | 0 | 999 | 1.48 | -11.45 | -7.6 | -8.31 | -5.56 | -4.65 | 89.58 | 89.76 | 89.71 | 89.11 | 89.87 | 90.28
41:49 | 1 | 0.48 | 115.2 | 0.5 | 0.3 | 2.3697 | -7.514 | -999 | 89.82 | -999 | -999 | 0 | 999 | 1.48 | -11.45 | -7.6 | -8.31 | -5.56 | -4.65 | 89.58 | 89.76 | 89.71 | 89.11 | 89.87 | 90.28
41:50 | 1 | 0.33 | 115 | 0.2 | 0.29 | 2.3698 | -7.588 | -999 | 89.82 | -999 | -999 | 0 | 999 | 1.56 | -11.4 | -7.73 | -8.41 | -5.68 | -4.72 | 89.58 | 89.76 | 89.7 | 89.11 | 89.87 | 90.28
41:50 | 1 | 0.33 | 115 | 0.2 | 0.06 | 2.3698 | -7.608 | -999 | 89.82 | -999 | -999 | 0 | 999 | 0.71 | -11.31 | -7.75 | -8.41 | -5.73 | -4.84 | 89.59 | 89.76 | 89.7 | 89.11 | 89.87 | 90.27
41:51 | 1 | 0.33 | 115 | 0.2 | 0.06 | 2.3698 | -7.588 | -999 | 89.81 | -999 | -999 | 0 | 999 | 0.69 | -11.18 | -7.74 | -8.38 | -5.76 | -4.88 | 89.57 | 89.74 | 89.7 | 89.11 | 89.87 | 90.27
41:52 | 1 | 0.33 | 115 | 0.2 | 0.06 | 2.3698 | -7.576 | -999 | 89.82 | -999 | -999 | 0 | 999 | 0.68 | -11.02 | -7.74 | -8.38 | -5.82 | -4.92 | 89.57 | 89.74 | 89.71 | 89.12 | 89.89 | 90.26
41:53 | 1 | 0.33 | 115 | 0.2 | 0.06 | 2.3698 | -7.552 | -999 | 89.76 | -999 | -999 | 0 | 999 | 0.66 | -10.89 | -7.74 | -8.33 | -5.82 | -4.98 | 89.54 | 89.7 | 89.65 | 89.11 | 89.82 | 90.21
41:54 | 1 | 0.33 | 115 | 0.2 | 0.06 | 2.3698 | -7.5 | -999 | 89.74 | -999 | -999 | 0 | 999 | 0.6 | -10.74 | -7.68 | -8.27 | -5.83 | -4.98 | 89.54 | 89.68 | 89.65 | 89.05 | 89.81 | 90.18
41:55 | 1 | 0.33 | 115 | 0.2 | 0.06 | 2.3698 | -7.438 | -999 | 89.75 | -999 | -999 | 0 | 999 | 0.54 | -10.53 | -7.63 | -8.19 | -5.82 | -5.02 | 89.54 | 89.69 | 89.65 | 89.08 | 89.81 | 90.21
41:55 | 1 | 0.33 | 115 | 0.2 | 0.06 | 2.3698 | -7.388 | -999 | 89.75 | -999 | -999 | 0 | 999 | 0.21 | -10.35 | -7.57 | -8.16 | -5.83 | -5.03 | 89.53 | 89.69 | 89.65 | 89.1 | 89.81 | 90.21
41:56 | 1 | 0.33 | 115 | 0.2 | 0.06 | 2.3699 | -7.316 | -999 | 89.75 | -999 | -999 | 0 | 999 | 0.28 | -10.14 | -7.52 | -8.08 | -5.82 | -5.02 | 89.53 | 89.69 | 89.65 | 89.07 | 89.81 | 90.2
41:57 | 1 | 0.33 | 115 | 0.2 | 0.06 | 2.3699 | -7.258 | -999 | 89.74 | -999 | -999 | 0 | 999 | 0.34 | -9.94 | -7.49 | -8.03 | -5.82 | -5.01 | 89.49 | 89.67 | 89.65 | 89.06 | 89.8 | 90.16
41:58 | 1 | 0.33 | 115 | 0.2 | 0.06 | 2.3699 | -7.168 | -999 | 89.73 | -999 | -999 | 0 | 999 | 0.43 | -9.72 | -7.39 | -7.93 | -5.77 | -5.03 | 89.48 | 89.67 | 89.65 | 89.05 | 89.79 | 90.16
41:59 | 1 | 0.33 | 115.1 | 0.2 | 0.06 | 2.3699 | -7.092 | -999 | 89.73 | -999 | -999 | 0 | 999 | 0.51 | -9.51 | -7.32 | -7.86 | -5.77 | -5 | 89.48 | 89.66 | 89.65 | 89.05 | 89.79 | 90.16
42:00 | 1 | 0.33 | 115 | 0.2 | 0.06 | 2.3699 | -7 | -999 | 89.72 | -999 | -999 | 0 | 999 | 0.6 | -9.28 | -7.24 | -7.78 | -5.72 | -4.98 | 89.48 | 89.65 | 89.65 | 89.05 | 89.79 | 90.16
42:00 | 1 | 0.33 | 115 | 0.2 | 0.06 | 2.3699 | -6.898 | -999 | 89.69 | -999 | -999 | 0 | 999 | 0.51 | -8.99 | -7.19 | -7.7 | -5.69 | -4.92 | 89.48 | 89.62 | 89.65 | 89.06 | 89.77 | 90.16
42:01 | 1 | 0.33 | 115 | 0.2 | 0.06 | 2.3699 | -6.79 | -999 | 89.71 | -999 | -999 | 0 | 999 | 0.62 | -8.75 | -7.08 | -7.59 | -5.63 | -4.9 | 89.51 | 89.64 | 89.68 | 89.08 | 89.77 | 90.18
42:02 | 1 | 0.33 | 115 | 0.2 | 0.06 | 2.3699 | -6.676 | -999 | 89.68 | -999 | -999 | 0 | 999 | 0.74 | -8.46 | -6.98 | -7.48 | -5.62 | -4.84 | 89.47 | 89.62 | 89.65 | 89.05 | 89.73 | 90.16
42:03 | 1 | 0.33 | 115 | 0.2 | 0.06 | 2.3699 | -6.564 | -999 | 89.68 | -999 | -999 | 0 | 999 | 0.86 | -8.21 | -6.88 | -7.39 | -5.53 | -4.81 | 89.46 | 89.62 | 89.65 | 89.03 | 89.73 | 90.14
42:04 | 1 | 0.33 | 115 | 0.2 | 0.06 | 2.3699 | -6.452 | -999 | 89.67 | -999 | -999 | 0 | 999 | 0.97 | -7.97 | -6.79 | -7.25 | -5.47 | -4.78 | 89.46 | 89.59 | 89.65 | 89.04 | 89.75 | 90.16
42:05 | 1 | 0.33 | 115 | 0.2 | 0.06 | 2.3699 | -6.322 | -999 | 89.68 | -999 | -999 | 0 | 999 | 1.1 | -7.67 | -6.66 | -7.16 | -5.44 | -4.68 | 89.47 | 89.61 | 89.67 | 89.04 | 89.75 | 90.17
42:05 | 1 | 0.33 | 115.1 | 0.2 | 0.06 | 2.3699 | -6.2 | -999 | 89.63 | -999 | -999 | 0 | 999 | 0.73 | -7.41 | -6.55 | -7.04 | -5.34 | -4.66 | 89.45 | 89.56 | 89.63 | 89.03 | 89.7 | 90.13
42:06 | 1 | 0.33 | 115.1 | 0.2 | 0.06 | 2.3699 | -6.066 | -999 | 89.63 | -999 | -999 | 0 | 999 | 0.87 | -7.13 | -6.41 | -6.92 | -5.28 | -4.59 | 89.41 | 89.56 | 89.64 | 89.03 | 89.7 | 90.13
42:07 | 1 | 0.33 | 115 | 0.2 | 0.06 | 2.37 | -5.936 | -999 | 89.63 | -999 | -999 | 0 | 999 | 1 | -6.84 | -6.31 | -6.79 | -5.2 | -4.54 | 89.4 | 89.56 | 89.65 | 89.02 | 89.7 | 90.13
42:08 | 1 | 0.33 | 115 | 0.2 | 0.06 | 2.37 | -5.81 | -999 | 89.63 | -999 | -999 | 0 | 999 | 1.13 | -6.57 | -6.2 | -6.69 | -5.14 | -4.45 | 89.39 | 89.55 | 89.65 | 89 | 89.7 | 90.13
42:09 | 1 | 0.33 | 115 | 0.2 | 0.06 | 2.37 | -5.658 | -999 | 89.63 | -999 | -999 | 0 | 999 | 1.28 | -6.27 | -6.06 | -6.54 | -5.03 | -4.39 | 89.45 | 89.55 | 89.7 | 89.03 | 89.71 | 90.18
42:10 | 1 | 0.33 | 115 | 0.2 | 0.06 | 2.37 | -5.506 | -999 | 89.62 | -999 | -999 | 0 | 999 | 1.43 | -5.97 | -5.92 | -6.4 | -4.95 | -4.29 | 89.42 | 89.54 | 89.67 | 89 | 89.7 | 90.16
42:10 | 1 | 0.33 | 115 | 0.2 | 0.06 | 2.37 | -5.352 | -999 | 89.6 | -999 | -999 | 0 | 999 | 0.92 | -5.65 | -5.76 | -6.27 | -4.84 | -4.24 | 89.38 | 89.54 | 89.65 | 88.98 | 89.66 | 90.13
42:11 | 1 | 0.33 | 115 | 0.2 | 0.06 | 2.37 | -5.194 | -999 | 89.6 | -999 | -999 | 0 | 999 | 1.07 | -5.34 | -5.62 | -6.13 | -4.76 | -4.12 | 89.38 | 89.54 | 89.64 | 88.97 | 89.65 | 90.13
42:12 | 1 | 0.34 | 115.1 | 0.2 | 0.06 | 2.37 | -5.044 | -999 | 89.59 | -999 | -999 | 0 | 999 | 1.22 | -5.07 | -5.49 | -5.97 | -4.65 | -4.04 | 89.38 | 89.53 | 89.65 | 88.94 | 89.65 | 90.13
42:13 | 1 | 0.33 | 115 | 0.2 | 0.06 | 2.37 | -4.874 | -999 | 89.59 | -999 | -999 | 0 | 999 | 1.39 | -4.74 | -5.32 | -5.83 | -4.56 | -3.92 | 89.38 | 89.53 | 89.65 | 88.95 | 89.65 | 90.13
42:14 | 1 | 0.33 | 115.1 | 0.2 | 0.06 | 2.37 | -4.714 | -999 | 89.55 | -999 | -999 | 0 | 999 | 1.55 | -4.44 | -5.18 | -5.66 | -4.45 | -3.84 | 89.37 | 89.48 | 89.65 | 88.94 | 89.62 | 90.13
42:15 | 1 | 0.33 | 115 | 0.1 | 0.06 | 2.37 | -4.544 | -999 | 89.54 | -999 | -999 | 0 | 999 | 1.72 | -4.14 | -4.99 | -5.51 | -4.32 | -3.76 | 89.32 | 89.48 | 89.68 | 88.94 | 89.59 | 90.13
42:16 | 1 | 0.34 | 115 | 0.2 | 0.06 | 2.37 | -4.374 | -999 | 89.54 | -999 | -999 | 0 | 999 | 1.07 | -3.82 | -4.85 | -5.35 | -4.21 | -3.64 | 89.32 | 89.49 | 89.66 | 88.92 | 89.59 | 90.13
42:16 | 1 | 0.33 | 115 | 0.2 | 0.06 | 2.37 | -4.216 | -999 | 89.54 | -999 | -999 | 0 | 999 | 1.22 | -3.56 | -4.69 | -5.2 | -4.09 | -3.54 | 89.32 | 89.48 | 89.66 | 88.91 | 89.6 | 90.14
42:17 | 1 | 0.33 | 115 | 0.2 | 0.06 | 2.3701 | -4.018 | -999 | 89.54 | -999 | -999 | 0 | 999 | 1.42 | -3.22 | -4.49 | -5.01 | -3.96 | -3.41 | 89.32 | 89.48 | 89.66 | 88.93 | 89.59 | 90.13
42:18 | 1 | 0.33 | 114.9 | 0.2 | 0.06 | 2.3701 | -3.84 | -999 | 89.54 | -999 | -999 | 0 | 999 | 1.6 | -2.91 | -4.32 | -4.84 | -3.82 | -3.31 | 89.31 | 89.48 | 89.7 | 88.94 | 89.59 | 90.15
42:19 | 1 | 0.33 | 115 | 0.2 | 0.06 | 2.3701 | -3.66 | -999 | 89.54 | -999 | -999 | 0 | 999 | 1.78 | -2.6 | -4.13 | -4.67 | -3.71 | -3.19 | 89.31 | 89.48 | 89.71 | 88.94 | 89.59 | 90.16
42:20 | 1 | 0.33 | 114.9 | 0.2 | 0.06 | 2.3701 | -3.49 | -999 | 89.58 | -999 | -999 | 0 | 999 | 1.95 | -2.31 | -3.97 | -4.52 | -3.57 | -3.08 | 89.35 | 89.53 | 89.75 | 88.97 | 89.63 | 90.19
42:21 | 1 | 0.33 | 115 | 0.2 | 0.06 | 2.3701 | -3.306 | -999 | 89.57 | -999 | -999 | 0 | 999 | 1.17 | -2 | -3.78 | -4.37 | -3.44 | -2.94 | 89.29 | 89.51 | 89.73 | 88.96 | 89.62 | 90.18
42:21 | 1 | 0.33 | 115 | 0.2 | 0.06 | 2.3701 | -3.11 | -999 | 89.54 | -999 | -999 | 0 | 999 | 1.36 | -1.69 | -3.56 | -4.16 | -3.31 | -2.83 | 89.28 | 89.48 | 89.76 | 88.95 | 89.59 | 90.17
42:22 | 2 | 0.92 | 114.7 | 10.3 | 10.93 | 2.3704 | -3.024 | -999 | 89.53 | -999 | -999 | 0 | 999 | 1.45 | -1.51 | -3.48 | -4.12 | -3.24 | -2.77 | 89.27 | 89.48 | 89.75 | 88.94 | 89.58 | 90.16
42:22 | 2 | 0.92 | 114.7 | 10.3 | 10.93 | 2.3705 | -3.024 | -999 | 89.53 | -999 | -999 | 0 | 999 | 1.45 | -1.51 | -3.48 | -4.12 | -3.24 | -2.77 | 89.27 | 89.48 | 89.75 | 88.94 | 89.58 | 90.16
42:22 | 2 | 0.92 | 114.7 | 10.3 | 10.93 | 2.3705 | -3.024 | -999 | 89.53 | -999 | -999 | 0 | 999 | 1.45 | -1.51 | -3.48 | -4.12 | -3.24 | -2.77 | 89.27 | 89.48 | 89.75 | 88.94 | 89.58 | 90.16
42:23 | 2 | 0.92 | 115 | 10.2 | 10.85 | 2.3719 | -2.818 | -999 | 89.56 | -999 | -999 | 0 | 999 | 1.65 | -1.16 | -3.28 | -3.93 | -3.08 | -2.64 | 89.29 | 89.5 | 89.77 | 88.99 | 89.61 | 90.18
42:23 | 2 | 0.91 | 115.1 | 9.7 | 10.24 | 2.3734 | -2.458 | -999 | 89.53 | -999 | -999 | 0 | 999 | 2.02 | -0.54 | -2.93 | -3.5 | -2.86 | -2.46 | 89.26 | 89.47 | 89.76 | 88.96 | 89.58 | 90.17
42:24 | 2 | 0.91 | 115.1 | 9.4 | 9.86 | 2.3748 | -2.226 | -999 | 89.54 | -999 | -999 | 0 | 999 | 2.25 | -0.34 | -2.65 | -3.16 | -2.67 | -2.31 | 89.29 | 89.51 | 89.77 | 89 | 89.58 | 90.24
42:25 | 2 | 0.91 | 115.1 | 9.3 | 9.74 | 2.3762 | -2.094 | -999 | 89.54 | -999 | -999 | 0 | 999 | 1.31 | -0.42 | -2.46 | -2.94 | -2.5 | -2.15 | 89.26 | 89.48 | 89.76 | 88.97 | 89.59 | 90.21
42:26 | 2 | 0.91 | 115 | 9.4 | 9.79 | 2.3776 | -2 | -999 | 89.53 | -999 | -999 | 0 | 999 | 1.41 | -0.6 | -2.3 | -2.75 | -2.37 | -1.98 | 89.27 | 89.47 | 89.75 | 88.97 | 89.59 | 90.21
42:27 | 2 | 0.91 | 115 | 9.4 | 9.81 | 2.379 | -1.984 | -999 | 89.54 | -999 | -999 | 0 | 999 | 1.42 | -0.96 | -2.18 | -2.63 | -2.26 | -1.89 | 89.27 | 89.48 | 89.76 | 88.97 | 89.59 | 90.21
42:28 | 2 | 0.91 | 115.1 | 9.4 | 9.86 | 2.3803 | -1.972 | -999 | 89.53 | -999 | -999 | 0 | 999 | 1.44 | -1.27 | -2.1 | -2.56 | -2.17 | -1.76 | 89.27 | 89.48 | 89.74 | 88.97 | 89.57 | 90.21
42:28 | 2 | 0.91 | 115.1 | 9.4 | 9.86 | 2.3817 | -1.986 | -999 | 89.54 | -999 | -999 | 0 | 999 | 1.42 | -1.65 | -2.08 | -2.45 | -2.06 | -1.69 | 89.31 | 89.48 | 89.71 | 88.97 | 89.59 | 90.21
42:29 | 2 | 0.91 | 115 | 9.4 | 9.85 | 2.383 | -2.016 | -999 | 89.54 | -999 | -999 | 0 | 999 | 1.39 | -2 | -2.03 | -2.42 | -2.04 | -1.59 | 89.32 | 89.5 | 89.75 | 88.97 | 89.59 | 90.21
42:30 | 2 | 0.91 | 115 | 9.4 | 9.86 | 2.3844 | -2.07 | -999 | 89.56 | -999 | -999 | 0 | 999 | 0.04 | -2.4 | -2.04 | -2.42 | -1.95 | -1.54 | 89.32 | 89.53 | 89.73 | 88.97 | 89.59 | 90.22
42:31 | 2 | 0.91 | 115.1 | 9.4 | 9.83 | 2.3858 | -2.14 | -999 | 89.56 | -999 | -999 | 0 | 999 | 0.03 | -2.75 | -2.08 | -2.44 | -1.92 | -1.51 | 89.32 | 89.53 | 89.76 | 89.02 | 89.59 | 90.27
42:32 | 2 | 0.91 | 115.1 | 9.4 | 9.82 | 2.3872 | -2.2 | -999 | 89.57 | -999 | -999 | 0 | 999 | 0.09 | -3.11 | -2.08 | -2.45 | -1.87 | -1.49 | 89.32 | 89.54 | 89.76 | 89.03 | 89.6 | 90.25
42:33 | 2 | 0.91 | 115.1 | 9.4 | 9.8 | 2.3886 | -2.282 | -999 | 89.58 | -999 | -999 | 0 | 999 | 0.17 | -3.44 | -2.15 | -2.53 | -1.86 | -1.43 | 89.37 | 89.54 | 89.76 | 89.03 | 89.62 | 90.27
42:34 | 2 | 0.91 | 115.1 | 9.3 | 9.79 | 2.3899 | -2.38 | -999 | 89.6 | -999 | -999 | 0 | 999 | 0.25 | -3.82 | -2.21 | -2.6 | -1.85 | -1.42 | 89.37 | 89.55 | 89.76 | 89.03 | 89.64 | 90.27
42:34 | 2 | 0.91 | 115.1 | 9.3 | 9.76 | 2.3913 | -2.484 | -999 | 89.57 | -999 | -999 | 0 | 999 | 0.37 | -4.18 | -2.27 | -2.68 | -1.86 | -1.43 | 89.37 | 89.55 | 89.73 | 89.03 | 89.6 | 90.27
42:35 | 2 | 0.91 | 115.1 | 9.3 | 9.75 | 2.3927 | -2.582 | -999 | 89.6 | -999 | -999 | 0 | 999 | 0.53 | -4.49 | -2.35 | -2.78 | -1.86 | -1.43 | 89.38 | 89.55 | 89.75 | 89.03 | 89.65 | 90.27
42:36 | 2 | 0.91 | 115.1 | 9.3 | 9.72 | 2.3941 | -2.698 | -999 | 89.6 | -999 | -999 | 0 | 999 | 0.64 | -4.81 | -2.45 | -2.88 | -1.91 | -1.44 | 89.37 | 89.55 | 89.75 | 89.03 | 89.65 | 90.27
42:37 | 2 | 0.91 | 115.1 | 9.3 | 9.69 | 2.3954 | -2.808 | -999 | 89.63 | -999 | -999 | 0 | 999 | 0.75 | -5.09 | -2.54 | -2.99 | -1.93 | -1.49 | 89.38 | 89.61 | 89.75 | 89.05 | 89.65 | 90.29
42:38 | 2 | 0.91 | 115.1 | 9.3 | 9.67 | 2.3968 | -2.938 | -999 | 89.63 | -999 | -999 | 0 | 999 | 0.87 | -5.42 | -2.69 | -3.12 | -1.97 | -1.49 | 89.39 | 89.59 | 89.75 | 89.05 | 89.67 | 90.28
42:39 | 2 | 0.91 | 115.1 | 9.2 | 9.65 | 2.3982 | -3.062 | -999 | 89.65 | -999 | -999 | 0 | 999 | 1.01 | -5.69 | -2.79 | -3.29 | -2.03 | -1.51 | 89.39 | 89.6 | 89.74 | 89.05 | 89.69 | 90.28
42:39 | 2 | 0.9 | 115 | 9.2 | 9.61 | 2.3995 | -3.188 | -999 | 89.65 | -999 | -999 | 0 | 999 | 1.13 | -5.96 | -2.92 | -3.43 | -2.06 | -1.57 | 89.4 | 89.61 | 89.76 | 89.05 | 89.7 | 90.29
42:40 | 2 | 0.91 | 115.1 | 9.2 | 9.6 | 2.4009 | -3.326 | -999 | 89.66 | -999 | -999 | 0 | 999 | 0.77 | -6.25 | -3.04 | -3.56 | -2.16 | -1.62 | 89.4 | 89.62 | 89.76 | 89.05 | 89.7 | 90.29
42:41 | 2 | 0.9 | 115.1 | 9.2 | 9.6 | 2.4022 | -3.468 | -999 | 89.65 | -999 | -999 | 0 | 999 | 0.91 | -6.51 | -3.17 | -3.74 | -2.24 | -1.68 | 89.41 | 89.61 | 89.75 | 89.05 | 89.7 | 90.29
42:42 | 2 | 0.91 | 115.1 | 9.2 | 9.56 | 2.4036 | -3.624 | -999 | 89.67 | -999 | -999 | 0 | 999 | 1.05 | -6.79 | -3.35 | -3.91 | -2.34 | -1.73 | 89.44 | 89.64 | 89.74 | 89.05 | 89.69 | 90.28
42:43 | 2 | 0.91 | 115.1 | 9.2 | 9.55 | 2.4048 | -3.782 | -999 | 89.68 | -999 | -999 | 0 | 999 | 1.23 | -7.05 | -3.5 | -4.09 | -2.43 | -1.84 | 89.42 | 89.64 | 89.73 | 89.04 | 89.71 | 90.24
42:44 | 2 | 0.91 | 115.1 | 9.1 | 9.52 | 2.4062 | -3.888 | -999 | 89.68 | -999 | -999 | 0 | 999 | 1.33 | -7.26 | -3.61 | -4.21 | -2.49 | -1.87 | 89.42 | 89.64 | 89.73 | 89.04 | 89.71 | 90.27
42:44 | 2 | 0.91 | 115.1 | 9.1 | 9.5 | 2.4075 | -4.032 | -999 | 89.7 | -999 | -999 | 0 | 999 | 1.48 | -7.45 | -3.78 | -4.38 | -2.6 | -1.95 | 89.45 | 89.66 | 89.75 | 89.05 | 89.73 | 90.28
42:45 | 2 | 0.9 | 115.2 | 9.1 | 9.47 | 2.4088 | -4.182 | -999 | 89.72 | -999 | -999 | 0 | 999 | 0.89 | -7.69 | -3.94 | -4.55 | -2.69 | -2.04 | 89.47 | 89.68 | 89.76 | 89.06 | 89.76 | 90.28
42:46 | 2 | 0.9 | 115.1 | 9.1 | 9.43 | 2.4102 | -4.344 | -999 | 89.71 | -999 | -999 | 0 | 999 | 1.05 | -7.94 | -4.1 | -4.72 | -2.83 | -2.13 | 89.47 | 89.68 | 89.75 | 89.07 | 89.73 | 90.27
42:47 | 2 | 0.9 | 115.1 | 9.1 | 9.43 | 2.4115 | -4.524 | -999 | 89.73 | -999 | -999 | 0 | 999 | 1.23 | -8.17 | -4.28 | -4.94 | -2.98 | -2.25 | 89.47 | 89.69 | 89.75 | 89.09 | 89.77 | 90.25
42:48 | 2 | 0.9 | 115.1 | 9.1 | 9.41 | 2.4128 | -4.626 | -999 | 89.72 | -999 | -999 | 0 | 999 | 1.33 | -8.33 | -4.41 | -5.04 | -3.05 | -2.3 | 89.47 | 89.68 | 89.73 | 89.08 | 89.76 | 90.24
42:49 | 2 | 0.9 | 115.1 | 9 | 9.38 | 2.4141 | -4.788 | -999 | 89.7 | -999 | -999 | 0 | 999 | 1.49 | -8.54 | -4.57 | -5.26 | -3.15 | -2.42 | 89.46 | 89.67 | 89.72 | 89.05 | 89.73 | 90.21
42:49 | 2 | 0.9 | 115.1 | 9 | 9.36 | 2.4155 | -4.926 | -999 | 89.72 | -999 | -999 | 0 | 999 | 1.63 | -8.73 | -4.74 | -5.4 | -3.25 | -2.51 | 89.47 | 89.71 | 89.72 | 89.06 | 89.74 | 90.22
42:50 | 2 | 0.9 | 115.1 | 9 | 9.34 | 2.4167 | -5.072 | -999 | 89.74 | -999 | -999 | 0 | 999 | 0.94 | -8.9 | -4.89 | -5.59 | -3.37 | -2.61 | 89.47 | 89.69 | 89.75 | 89.05 | 89.78 | 90.2
42:51 | 2 | 0.9 | 115.1 | 9 | 9.34 | 2.418 | -5.238 | -999 | 89.77 | -999 | -999 | 0 | 999 | 1.08 | -9.12 | -5.09 | -5.75 | -3.5 | -2.73 | 89.53 | 89.74 | 89.77 | 89.1 | 89.8 | 90.25
42:52 | 2 | 0.9 | 115.1 | 9 | 9.3 | 2.4193 | -5.384 | -999 | 89.74 | -999 | -999 | 0 | 999 | 1.25 | -9.31 | -5.24 | -5.91 | -3.6 | -2.86 | 89.48 | 89.7 | 89.73 | 89.05 | 89.79 | 90.18
42:53 | 2 | 0.9 | 115.1 | 8.9 | 9.28 | 2.4206 | -5.506 | -999 | 89.74 | -999 | -999 | 0 | 999 | 1.37 | -9.44 | -5.37 | -6.07 | -3.71 | -2.94 | 89.48 | 89.7 | 89.71 | 89.06 | 89.79 | 90.18
42:54 | 2 | 0.9 | 115.1 | 8.9 | 9.27 | 2.4219 | -5.66 | -999 | 89.74 | -999 | -999 | 0 | 999 | 1.53 | -9.62 | -5.53 | -6.27 | -3.83 | -3.05 | 89.48 | 89.7 | 89.71 | 89.05 | 89.79 | 90.16
42:54 | 2 | 0.9 | 115.1 | 8.9 | 9.26 | 2.4232 | -5.85 | -999 | 89.74 | -999 | -999 | 0 | 999 | 1.72 | -9.84 | -5.74 | -6.46 | -3.99 | -3.22 | 89.48 | 89.7 | 89.71 | 89.06 | 89.79 | 90.16
42:55 | 2 | 0.9 | 115.1 | 8.9 | 9.23 | 2.4245 | -5.998 | -999 | 89.74 | -999 | -999 | 0 | 999 | 0.96 | -10.01 | -5.91 | -6.6 | -4.14 | -3.33 | 89.48 | 89.7 | 89.71 | 89.05 | 89.79 | 90.16
42:56 | 2 | 0.9 | 115.1 | 8.9 | 9.21 | 2.4259 | -6.132 | -999 | 89.78 | -999 | -999 | 0 | 999 | 1.09 | -10.15 | -6.06 | -6.79 | -4.25 | -3.41 | 89.51 | 89.76 | 89.77 | 89.08 | 89.8 | 90.18
42:57 | 2 | 0.9 | 115.1 | 8.9 | 9.21 | 2.4272 | -6.294 | -999 | 89.78 | -999 | -999 | 0 | 999 | 1.25 | -10.34 | -6.22 | -6.95 | -4.39 | -3.57 | 89.53 | 89.75 | 89.75 | 89.06 | 89.8 | 90.16
42:58 | 2 | 0.9 | 115.1 | 8.9 | 9.18 | 2.4284 | -6.44 | -999 | 89.77 | -999 | -999 | 0 | 999 | 1.39 | -10.48 | -6.38 | -7.13 | -4.55 | -3.66 | 89.53 | 89.74 | 89.74 | 89.04 | 89.8 | 90.15
42:59 | 2 | 0.9 | 115.1 | 8.9 | 9.16 | 2.4297 | -6.586 | -999 | 89.78 | -999 | -999 | 0 | 999 | 1.55 | -10.64 | -6.54 | -7.28 | -4.66 | -3.81 | 89.54 | 89.75 | 89.73 | 89.05 | 89.8 | 90.13
43:00 | 2 | 0.9 | 115.1 | 8.8 | 9.14 | 2.4309 | -6.726 | -999 | 89.78 | -999 | -999 | 0 | 999 | 1.69 | -10.77 | -6.68 | -7.48 | -4.8 | -3.9 | 89.53 | 89.75 | 89.72 | 89.05 | 89.8 | 90.14
43:00 | 2 | 0.9 | 115.1 | 8.8 | 9.13 | 2.4322 | -6.868 | -999 | 89.78 | -999 | -999 | 0 | 999 | 0.95 | -10.89 | -6.83 | -7.64 | -4.94 | -4.04 | 89.54 | 89.75 | 89.73 | 89.05 | 89.81 | 90.13
43:01 | 2 | 0.9 | 115.1 | 8.8 | 9.11 | 2.4335 | -7.002 | -999 | 89.79 | -999 | -999 | 0 | 999 | 1.09 | -11.02 | -6.99 | -7.78 | -5.07 | -4.15 | 89.53 | 89.76 | 89.75 | 89.04 | 89.81 | 90.13
43:02 | 2 | 0.9 | 115.1 | 8.8 | 9.1 | 2.4348 | -7.158 | -999 | 89.79 | -999 | -999 | 0 | 999 | 1.24 | -11.19 | -7.17 | -7.92 | -5.23 | -4.28 | 89.55 | 89.76 | 89.75 | 89.03 | 89.81 | 90.14
43:03 | 2 | 0.9 | 115.1 | 8.8 | 9.09 | 2.4361 | -7.298 | -999 | 89.79 | -999 | -999 | 0 | 999 | 1.37 | -11.33 | -7.31 | -8.1 | -5.32 | -4.43 | 89.55 | 89.77 | 89.76 | 89.04 | 89.81 | 90.13
43:03 | 1 | 0.47 | 115.3 | 0.5 | 0.29 | 2.4365 | -7.36 | -999 | 89.79 | -999 | -999 | 0 | 999 | 1.45 | -11.38 | -7.39 | -8.16 | -5.41 | -4.46 | 89.55 | 89.76 | 89.73 | 89.01 | 89.81 | 90.09
43:03 | 1 | 0.47 | 115.3 | 0.5 | 0.29 | 2.4365 | -7.36 | -999 | 89.79 | -999 | -999 | 0 | 999 | 1.45 | -11.38 | -7.39 | -8.16 | -5.41 | -4.46 | 89.55 | 89.76 | 89.73 | 89.01 | 89.81 | 90.09
43:03 | 1 | 0.47 | 115.3 | 0.5 | 0.29 | 2.4365 | -7.36 | -999 | 89.79 | -999 | -999 | 0 | 999 | 1.45 | -11.38 | -7.39 | -8.16 | -5.41 | -4.46 | 89.55 | 89.76 | 89.73 | 89.01 | 89.81 | 90.09