## Gallons Dispensed
run | Dispense | calc method | Gallons | Gallons 2 | Mass Filled(kg) | Mass MT(kg) | kg/gal | Desired Mass | Reported Mass | Measured Mass | Note
1 | 1 | 1 | 1.0001 | 1.0698 | 5.553 | 0.825 | 3.7854 | 3.7854 | 4.0497 | 4.728
2 | 1 | 2 | 1.0013 | 1.0727 | 5.525 | 0.825 | 3.7854 | 3.7854 | 4.0607 | 4.7
3 | 2 | 1 | 2.0008 | 2.1237 | 9.497 | 0.825 | 3.7854 | 7.5708 | 8.0389 | 8.672
4 | 2 | 2 | 2.0004 | 1.9999 | 9.515 | 0.825 | 3.7854 | 7.5708 | 7.5703 | 8.69
5 | 1.44 | 2 | 1.4406 | 1.515 | 6.794 | 0.825 | 3.7854 | 5.451 | 5.735 | 5.969 | quicker start
6 | 2 | 2 | 2.0003 | 2.0686 | 9.233 | 0.825 | 3.7854 | 7.5708 | 7.8303 | 8.408
7 | 1 | 2 | 1.0003 | 1.0717 | 5.228 | 0.825 | 3.7854 | 3.7854 | 4.0567 | 4.403
8 | 10.75 | 2 | 10.7506 | 10.7921 | 42.504 | 2.41 | 3.7854 | 40.693 | 40.8524 | 40.094 | 0.59905 | 0.15825
Max flow is 12 gpm, set range to 0-20 mA, and over range used.
8.3279

## Percent Flow
uAs AO output | Intellifacet reading
4500 | 15
4600 | 15
4700 | 15.5
4800 | 16
4900 | 17
5000 | 17.5
6000 | 23
7200 | 30
8400 | 37
18000 | 91

## Input Pressure
Volts | R | mA | PSI
0.459 | 250 | 1.836 | 0
0.517 | 250 | 2.068 | 1
0.532 | 250 | 2.128 | 1.7
0.606 | 250 | 2.424 | 5.4
0.708 | 250 | 2.832 | 10.8
1.078 | 250 | 4.312 | 28.8
3.25

## Gallons Per min
percent | output ua | percent | GPM | output
97 | 19000 | 97 | 0.76028 | 4000 | 0.76028
91 | 18000 | 91 | 0.72912 | 4100 | 0.73743
85.5 | 17000 | 85.5 | 0.72289 | 4200 | 0.72704 | 0.73535
80 | 16000 | 80 | 0.72912 | 4300 | 0.72912 | 0.73036
74 | 15000 | 74 | 0.73535 | 4400 | 0.73327 | 0.73161 | 0.77689 | 4400
69 | 14000 | 69 | 0.73535 | 4500 | 0.73535 | 0.75404 | 0.79725 | 4500
63 | 13000 | 63 | 0.73535 | 4600 | 0.76859 | 0.77648 | 0.82446 | 4600
57 | 12000 | 57 | 0.83506 | 4700 | 0.8039 | 0.81512 | 0.85915 | 4700
51.5 | 11000 | 51.5 | 0.84129 | 4800 | 0.86829 | 0.85749 | 0.90423 | 4800
46 | 10000 | 46 | 0.92853 | 4900 | 0.90568 | 0.91358 | 0.95678 | 4900
40 | 9000 | 40 | 0.94723 | 5000 | 0.96385 | 0.95969 | 1.0195 | 5000
34.5 | 8000 | 34.5 | 1.0158 | 5100 | 1.0095 | 1.0195 | 1.0835 | 5100
29 | 7000 | 29 | 1.0656 | 5200 | 1.0739 | 1.1005 | 1.1543 | 5200
23 | 6000 | 23 | 1.1404 | 5300 | 1.1799 | 1.1716 | 1.2277 | 5300
18 | 5000 | 18 | 1.3336 | 5400 | 1.2588 | 1.2588 | 1.3087 | 5400
15.3 | 4400 | 15.3 | 1.3024 | 5500 | 1.3627 | 1.3398 | 1.3976 | 5500
15.2 | 4200 | 15.2 | 1.452 | 5600 | 1.4084 | 1.4346 | 1.4927 | 5600
15 | 4000 | 15 | 1.4707 | 5700 | 1.5122 | 1.5118 | 1.5962 | 5700
|  |  | 1.614 | 5800 | 1.6016 | 1.614 | 1.6992 | 5800
|  |  | 1.72 | 5900 | 1.7158 | 1.7287 | 1.8085 | 5900
|  |  | 1.8134 | 6000 | 1.8529 | 1.8434 | 1.9225 | 6000
|  |  | 2.0253 | 6100 | 1.9609 | 1.9717 | 2.0459 | 6100
|  |  | 2.044 | 6200 | 2.1084 | 2.0939 | 2.1759 | 6200
|  |  | 2.2559 | 6300 | 2.2102 | 2.2247 | 2.3058 | 6300
|  |  | 2.3307 | 6400 | 2.3515 | 2.3618 | 2.4381 | 6400
|  |  | 2.4678 | 6500 | 2.5031 | 2.5027 | 2.5654 | 6500
|  |  | 2.7108 | 6600 | 2.6423 | 2.6473 | 2.6963 | 6600
|  |  | 2.7482 | 6700 | 2.8126 | 2.7756 | 2.8201 | 6700
|  |  | 2.9788 | 6800 | 2.8999 | 2.9152 | 2.9424 | 6800
|  |  | 2.9726 | 6900 | 3.039 | 3.0212 | 3.061 | 6900
|  |  | 3.1657 | 7000 | 3.1263 | 3.152 | 3.1736 | 7000
|  |  | 3.2405 | 7100 | 3.2696 | 3.2355 | 3.2844 | 7100
|  |  | 3.4025 | 7200 | 3.3465 | 3.3415 | 3.3824 | 7200
|  |  | 3.3963 | 7300 | 3.4337 | 3.4512 | 3.4831 | 7300
|  |  | 3.5023 | 7400 | 3.5376 | 3.5372 | 3.5758 | 7400
|  |  | 3.7141 | 7500 | 3.629 | 3.6294 | 3.6695 | 7500
|  |  | 3.6705 | 7600 | 3.7494 | 3.7191 | 3.7571 | 7600
|  |  | 3.8637 | 7700 | 3.7931 | 3.8213 | 3.844 | 7700
|  |  | 3.845 | 7800 | 3.9073 | 3.8861 | 3.9279 | 7800
|  |  | 4.0133 | 7900 | 3.9655 | 3.9796 | 4.0031 | 7900
|  |  | 4.0382 | 8000 | 4.0631 | 4.0594 | 4.0741 | 8000
|  |  | 4.1379 | 8100 | 4.1462 | 4.1391 | 4.1375 | 8100
|  |  | 4.2625 | 8200 | 4.2148 | 4.199 | 4.2 | 8200
|  |  | 4.2438 | 8300 | 4.2729 | 4.2538 | 4.2548 | 8300
|  |  | 4.3124 | 8400 | 4.2895 | 4.3049 | 4.3064 | 8400
|  |  | 4.3124 | 8500 | 4.3394 | 4.3411 | 4.3537 | 8500
|  |  | 4.3934 | 8600 | 4.383 | 4.376 | 4.3955 | 8600
|  |  | 4.4433 | 8700 | 4.4183 | 4.4146 | 4.4354 | 8700
|  |  | 4.4183 | 8800 | 4.4557 | 4.4557 | 4.474 | 8800
|  |  | 4.5056 | 8900 | 4.4806 | 4.4944 | 4.5164 | 8900
|  |  | 4.518 | 9000 | 4.5367 | 4.523 | 4.5581 | 9000
|  |  | 4.5866 | 9100 | 4.5637 | 4.5729 | 4.5982 | 9100
|  |  | 4.5866 | 9200 | 4.6136 | 4.6165 | 4.6385 | 9200
|  |  | 4.6676 | 9300 | 4.6593 | 4.6626 | 4.6767 | 9300
|  |  | 4.7237 | 9400 | 4.7133 | 4.705 | 4.716 | 9400
|  |  | 4.7486 | 9500 | 4.7569 | 4.7486 | 4.7513 | 9500
|  |  | 4.7985 | 9600 | 4.7839 | 4.7872 | 4.786 | 9600
|  |  | 4.8047 | 9700 | 4.8213 | 4.8122 | 4.8165 | 9700
|  |  | 4.8608 | 9800 | 4.8379 | 4.8446 | 4.844 | 9800
|  |  | 4.8483 | 9900 | 4.8732 | 4.867 | 4.8691 | 9900
|  |  | 4.9106 | 10000 | 4.8899 | 4.8882 | 4.8921 | 10000
|  |  | 4.9106 | 10100 | 4.9106 | 4.9032 | 4.9131 | 10100
|  |  | 4.9106 | 10200 | 4.9189 | 4.9243 | 4.9308 | 10200
|  |  | 4.9356 | 10300 | 4.9335 | 4.943 | 4.9487 | 10300
|  |  | 4.9543 | 10400 | 4.9646 | 4.9617 | 4.9678 | 10400
|  |  | 5.0041 | 10500 | 4.9875 | 4.9742 | 4.9881 | 10500
|  |  | 5.0041 | 10600 | 4.9937 | 4.9904 | 5.0081 | 10600
|  |  | 4.973 | 10700 | 4.9979 | 5.0116 | 5.028 | 10700
|  |  | 5.0166 | 10800 | 5.0166 | 5.034 | 5.0488 | 10800
|  |  | 5.0602 | 10900 | 5.0644 | 5.054 | 5.0689 | 10900
|  |  | 5.1163 | 11000 | 5.0934 | 5.0814 | 5.0887 | 11000
|  |  | 5.1038 | 11100 | 5.1101 | 5.1063 | 5.109 | 11100
|  |  | 5.1101 | 11200 | 5.1184 | 5.1287 | 5.1296 | 11200
|  |  | 5.1412 | 11300 | 5.1412 | 5.1425 | 5.1495 | 11300
|  |  | 5.1724 | 11400 | 5.1661 | 5.1612 | 5.1653 | 11400
|  |  | 5.1848 | 11500 | 5.1848 | 5.1811 | 5.1784 | 11500
|  |  | 5.1973 | 11600 | 5.1973 | 5.1936 | 5.1875 | 11600
|  |  | 5.2098 | 11700 | 5.2035 | 5.206 | 5.1942 | 11700
|  |  | 5.2035 | 11800 | 5.216 | 5.2147 | 5.2012 | 11800
|  |  | 5.2347 | 11900 | 5.2222 | 5.2172 | 5.21 | 11900
|  |  | 5.2285 | 12000 | 5.2243 | 5.2085 | 5.2191 | 12000
|  |  | 5.2098 | 12100 | 5.2015 | 5.2035 | 5.2253 | 12100
|  |  | 5.1661 | 12200 | 5.1848 | 5.2147 | 5.2301 | 12200
|  |  | 5.1786 | 12300 | 5.2118 | 5.2272 | 5.2339 | 12300
|  |  | 5.2908 | 12400 | 5.2534 | 5.2347 | 5.237 | 12400
|  |  | 5.2908 | 12500 | 5.2762 | 5.2496 | 5.2401 | 12500
|  |  | 5.2472 | 12600 | 5.2596 | 5.2671 | 5.2478 | 12600
|  |  | 5.2409 | 12700 | 5.2513 | 5.2596 | 5.2592 | 12700
|  |  | 5.2658 | 12800 | 5.2534 | 5.2496 | 5.2696 | 12800
|  |  | 5.2534 | 12900 | 5.2534 | 5.2546 | 5.2758 | 12900
|  |  | 5.2409 | 13000 | 5.2555 | 5.2708 | 5.2802 | 13000
|  |  | 5.2721 | 13100 | 5.2783 | 5.2783 | 5.2862 | 13100
|  |  | 5.3219 | 13200 | 5.2991 | 5.292 | 5.2926 | 13200
|  |  | 5.3032 | 13300 | 5.3157 | 5.3082 | 5.2985 | 13300
|  |  | 5.3219 | 13400 | 5.3157 | 5.3169 | 5.3051 | 13400
|  |  | 5.3219 | 13500 | 5.3199 | 5.3169 | 5.312 | 13500
|  |  | 5.3157 | 13600 | 5.3199 | 5.3182 | 5.3161 | 13600
|  |  | 5.3219 | 13700 | 5.3157 | 5.3145 | 5.3178 | 13700
|  |  | 5.3095 | 13800 | 5.3115 | 5.3194 | 5.3188 | 13800
|  |  | 5.3032 | 13900 | 5.3199 | 5.3207 | 5.319 | 13900
|  |  | 5.3469 | 14000 | 5.324 | 5.3145 | 5.3165 | 14000
|  |  | 5.3219 | 14100 | 5.3199 | 5.3194 | 5.3155 | 14100
|  |  | 5.2908 | 14200 | 5.3157 | 5.3294 | 5.3176 | 14200
|  |  | 5.3344 | 14300 | 5.3261 | 5.3132 | 5.3242 | 14300
|  |  | 5.3531 | 14400 | 5.3178 | 5.302 | 5.3265 | 14400
|  |  | 5.2658 | 14500 | 5.2949 | 5.3232 | 5.33 | 14500
|  |  | 5.2658 | 14600 | 5.3095 | 5.3257 | 5.33 | 14600
|  |  | 5.3967 | 14700 | 5.3365 | 5.3332 | 5.323 | 14700
|  |  | 5.3469 | 14800 | 5.378 | 5.3381 | 5.3238 | 14800
|  |  | 5.3905 | 14900 | 5.3427 | 5.3643 | 5.3298 | 14900
|  |  | 5.2908 | 15000 | 5.3593 | 5.3394 | 5.3516 | 15000
|  |  | 5.3967 | 15100 | 5.3199 | 5.2833 | 5.3591 | 15100
|  |  | 5.2721 | 15200 | 5.2451 | 5.3381 | 5.3606 | 15200
|  |  | 5.0664 | 15300 | 5.3344 | 5.3606 | 5.355 | 15300
|  |  | 5.6647 | 15400 | 5.378 | 5.3755 | 5.355 | 15400
|  |  | 5.4029 | 15500 | 5.513 | 5.3768 | 5.3552 | 15500
|  |  | 5.4715 | 15600 | 5.3843 | 5.4241 | 5.3608 | 15600
|  |  | 5.2783 | 15700 | 5.351 | 5.368 | 5.3755 | 15700
|  |  | 5.3032 | 15800 | 5.3219 | 5.3556 | 5.3789 | 15800
|  |  | 5.3843 | 15900 | 5.3427 | 5.3332 | 5.3774 | 15900
|  |  | 5.3406 | 16000 | 5.3614 | 5.3631 | 5.3556 | 16000
|  |  | 5.3593 | 16100 | 5.3759 | 5.3805 | 5.3558 | 16100
|  |  | 5.4279 | 16200 | 5.3926 | 5.3606 | 5.339 | 16200
|  |  | 5.3905 | 16300 | 5.3676 | 5.3755 | 5.334 | 16300
|  |  | 5.2845 | 16400 | 5.3635 | 5.3406 | 5.3292 | 16400
|  |  | 5.4154 | 16500 | 5.2949 | 5.3668 | 5.3491 | 16500
|  |  | 5.1848 | 16600 | 5.3863 | 5.2496 | 5.3678 | 16600
|  |  | 5.5587 | 16700 | 5.1828 | 5.2833 | 5.3755 | 16700
|  |  | 4.8047 | 16800 | 5.2721 | 5.3257 | 5.3776 | 16800
|  |  | 5.4528 | 16900 | 5.2949 | 5.4092 | 5.3776 | 16900
|  |  | 5.6273 | 17000 | 5.5608 | 5.3892 | 5.3878 | 17000
|  |  | 5.6024 | 17100 | 5.5629 | 5.4977 | 5.3924 | 17100
|  |  | 5.459 | 17200 | 5.4694 | 5.479 | 5.4214 | 17200
|  |  | 5.3469 | 17300 | 5.3884 | 5.4304 | 5.441 | 17300
|  |  | 5.3593 | 17400 | 5.3635 | 5.3992 | 5.4534 | 17400
|  |  | 5.3843 | 17500 | 5.3967 | 5.4005 | 5.4358 | 17500
|  |  | 5.4466 | 17600 | 5.432 | 5.4329 | 5.4173 | 17600
|  |  | 5.4653 | 17700 | 5.4736 | 5.4466 | 5.4108 | 17700
|  |  | 5.5089 | 17800 | 5.4673 | 5.4341 | 5.4131 | 17800
|  |  | 5.4279 | 17900 | 5.4196 | 5.4254 | 5.4191 | 17900
|  |  | 5.3219 | 18000 | 5.3843 | 5.4142 | 5.4202 | 18000
|  |  | 5.4029 | 18100 | 5.378 | 5.393 | 5.4177 | 18100
|  |  | 5.4092 | 18200 | 5.405 | 5.3917 | 5.4154 | 18200
|  |  | 5.4029 | 18300 | 5.4113 | 5.4167 | 5.4206 | 18300
|  |  | 5.4216 | 18400 | 5.4237 | 5.4067 | 5.4293 | 18400
|  |  | 5.4466 | 18500 | 5.4071 | 5.4092 | 5.4339 | 18500
|  |  | 5.3531 | 18600 | 5.4071 | 5.4441 | 5.4349 | 18600
|  |  | 5.4216 | 18700 | 5.4507 | 5.4715 | 5.4378 | 18700
|  |  | 5.5774 | 18800 | 5.5193 | 5.459 | 5.4437 | 18800
|  |  | 5.5587 | 18900 | 5.5068 | 5.4578 | 5.4445 | 18900
|  |  | 5.3843 | 19000 | 5.43 | 5.4603 | 5.4453 | 19000
|  |  | 5.3469 | 19100 | 5.3884 | 5.4491 | 5.4486 | 19100
|  |  | 5.4341 | 19200 | 5.4341 | 5.4279 | 5.4486 | 19200
|  |  | 5.5214 | 19300 | 5.4694 | 5.4154 | 5.4408 | 19300
|  |  | 5.4528 | 19400 | 5.432 | 5.4403 | 5.4325 | 19400
|  |  | 5.3219 | 19500 | 5.4154 | 5.459 | 5.4329 | 19500
|  |  | 5.4715 | 19600 | 5.4403 | 5.4254 | 5.4403 | 19600
|  |  | 5.5276 | 19700 | 5.4507 | 5.4054 | 5.4416 | 19700
|  |  | 5.3531 | 19800
|  |  | 5.3531 | 19900
|  |  | 5.3967 | 20000

## New Reading for Flowmeter
Change Flowmeter Settings
| mV | GPM | slope | intercept | calc gpm | 0.36913 | SLOPE | ERR | Percent Open | Ave | Run one GPM
| 483 | 1.17 | 0.0023896 | 0 | 1.1542 | 0.015841 | 0.0023896 | 0.36913 | 0 | 1.1497 | 1.142 | 1.1535 | 1.1535
| 806 | 1.93 | INTERCEPT |  | 1.926 | 0.0040116 |  |  | 1 | 1.141 | 1.149 | 1.1229 | 1.1512
| 1369 | 3.3 | 0.017442 |  | 3.2713 | 0.028687 |  |  | 2 | 1.1639 | 1.154 | 1.1888 | 1.1488
| 2015 | 4.87 |  |  | 4.815 | 0.055029 |  |  | 3 | 1.1605 | 1.158 | 1.1771 | 1.1465
| 2576 | 6.12 | 0.0022212 |  | 6.1555 | 0.035516 |  |  | 4 | 1.1551 | 1.156 | 1.1653 | 1.1441
| 2897 | 6.95 |  |  | 6.9226 | 0.027434 |  |  | 5 | 1.152 | 1.149 | 1.1606 | 1.1465
| 3048 | 7.31 |  |  | 7.2834 | 0.02661 |  |  | 6 | 1.1526 | 1.146 | 1.1676 | 1.1441
| 3296 | 7.7 |  |  | 7.876 | 0.176 |  |  | 7 | 1.1513 | 1.154 | 1.1676 | 1.1324
[9 empty] | 8 | 1.1552 | 1.149 | 1.1653 | 1.1512
[9 empty] | 9 | 1.1482 | 1.121 | 1.17 | 1.1535
[9 empty] | 10 | 1.1613 | 1.158 | 1.1724 | 1.1535 | MA GPM | Percent
[9 empty] | 11 | 1.1654 | 1.161 | 1.1771 | 1.1582 | 1.1548 | 11 | 1.1714 | 11
[9 empty] | 12 | 1.1583 | 1.156 | 1.1724 | 1.1465 | 1.1551 | 12 | 1.1695 | 12
[9 empty] | 13 | 1.1409 | 1.144 | 1.1653 | 1.1135 | 1.1559 | 13 | 1.1667 | 13
[9 empty] | 14 | 1.1495 | 1.139 | 1.1606 | 1.1488 | 1.1688 | 14 | 1.1771 | 14
[9 empty] | 15 | 1.1655 | 1.154 | 1.1582 | 1.1841 | 1.2038 | 15 | 1.2109 | 15
[9 empty] | 16 | 1.2297 | 1.222 | 1.2288 | 1.2382 | 1.264 | 16 | 1.2702 | 16
[9 empty] | 17 | 1.3333 | 1.328 | 1.3418 | 1.33 | 1.3522 | 17 | 1.3526 | 17
[9 empty] | 18 | 1.442 | 1.452 | 1.4618 | 1.4124 | 1.4627 | 18 | 1.4636 | 18
[9 empty] | 19 | 1.5903 | 1.591 | 1.5724 | 1.6076 | 1.596 | 19 | 1.6006 | 19
[9 empty] | 20 | 1.7183 | 1.742 | 1.7135 | 1.6994 | 1.7516 | 20 | 1.7552 | 20
[9 empty] | 21 | 1.8963 | 1.883 | 1.9135 | 1.8924 | 1.9332 | 21 | 1.9359 | 21
[9 empty] | 22 | 2.1108 | 2.098 | 2.1148 | 2.1197 | 2.1509 | 22 | 2.1426 | 22
[9 empty] | 23 | 2.35 | 2.351 | 2.3653 | 2.3337 | 2.379 | 23 | 2.378 | 23
[9 empty] | 24 | 2.6788 | 2.822 | 2.606 | 2.6085 | 2.645 | 24 | 2.6381 | 24
[9 empty] | 25 | 2.8591 | 2.835 | 2.8905 | 2.8516 | 2.9329 | 25 | 2.9285 | 25
[9 empty] | 26 | 3.2261 | 3.243 | 3.214 | 3.2213 | 3.2381 | 26 | 3.2475 | 26
[9 empty] | 27 | 3.5503 | 3.547 | 3.5666 | 3.5374 | 3.519 | 27 | 3.5471 | 27
[9 empty] | 28 | 3.8764 | 3.798 | 3.9605 | 3.8705 | 3.8062 | 28 | 3.8292 | 28
[9 empty] | 29 | 4.0829 | 4.07 | 4.104 | 4.0748 | 4.0646 | 29 | 4.0914 | 29
[9 empty] | 30 | 4.2952 | 4.32 | 4.301 | 4.2645 | 4.3083 | 30 | 4.334 | 30
[9 empty] | 31 | 4.5183 | 4.542 | 4.5247 | 4.4882 | 4.5334 | 31 | 4.5476 | 31
[9 empty] | 32 | 4.7688 | 4.795 | 4.78 | 4.7314 | 4.7581 | 32 | 4.7694 | 32
[9 empty] | 33 | 5.0016 | 5.022 | 5.0282 | 4.9547 | 4.9779 | 33 | 4.9902 | 33
[9 empty] | 34 | 5.2064 | 5.222 | 5.2131 | 5.1842 | 5.1855 | 34 | 5.1992 | 34
[9 empty] | 35 | 5.3945 | 5.394 | 5.4048 | 5.3847 | 5.3735 | 35 | 5.3883 | 35
[9 empty] | 36 | 5.5562 | 5.574 | 5.5696 | 5.5251 | 5.5292 | 36 | 5.538 | 36
[9 empty] | 37 | 5.7085 | 5.739 | 5.7256 | 5.661 | 5.6583 | 37 | 5.6708 | 37
[9 empty] | 38 | 5.7805 | 5.781 | 5.7769 | 5.7835 | 5.7748 | 38 | 5.7844 | 38
[9 empty] | 39 | 5.8519 | 5.817 | 5.8771 | 5.8615 | 5.8792 | 39 | 5.8802 | 39
[9 empty] | 40 | 5.9767 | 5.973 | 5.9729 | 5.9841 | 5.9735 | 40 | 5.9767 | 40
[9 empty] | 41 | 6.0782 | 6.053 | 6.0487 | 6.1329 | 6.0797 | 41 | 6.0955 | 41
[9 empty] | 42 | 6.1804 | 6.102 | 6.2079 | 6.2312 | 6.1905 | 42 | 6.2108 | 42
[9 empty] | 43 | 6.3115 | 6.26 | 6.3708 | 6.3036 | 6.2978 | 43 | 6.3343 | 43
[9 empty] | 44 | 6.406 | 6.391 | 6.4536 | 6.3734 | 6.3986 | 44 | 6.4468 | 44
[9 empty] | 45 | 6.5129 | 6.479 | 6.5906 | 6.4691 | 6.5088 | 45 | 6.5611 | 45
[9 empty] | 46 | 6.5821 | 6.565 | 6.6113 | 6.5699 | 6.6085 | 46 | 6.6547 | 46
[9 empty] | 47 | 6.7318 | 6.704 | 6.7793 | 6.7121 | 6.701 | 47 | 6.7452 | 47
[9 empty] | 48 | 6.8096 | 6.777 | 6.8388 | 6.813 | 6.7603 | 48 | 6.82 | 48
[9 empty] | 49 | 6.8688 | 6.841 | 6.906 | 6.8595 | 6.8545 | 49 | 6.9087 | 49
[9 empty] | 50 | 6.8092 | 6.591 | 6.9643 | 6.8724 | 6.9214 | 50 | 6.9657 | 50
[9 empty] | 51 | 7.053 | 7.193 | 7.0549 | 6.9112 | 6.9815 | 51 | 7.0118 | 51
[9 empty] | 52 | 7.0662 | 7.115 | 7.0644 | 7.0191 | 7.0452 | 52 | 7.0702 | 52
[9 empty] | 53 | 7.1104 | 7.138 | 7.0692 | 7.124 | 7.1212 | 53 | 7.1217 | 53
[9 empty] | 54 | 7.1869 | 7.179 | 7.1979 | 7.1836 | 7.1539 | 54 | 7.1484 | 54
[9 empty] | 55 | 7.1893 | 7.129 | 7.2218 | 7.217 | 7.1919 | 55 | 7.1836 | 55
[9 empty] | 56 | 7.217 | 7.205 | 7.1884 | 7.2576 | 7.2214 | 56 | 7.2251 | 56
[9 empty] | 57 | 7.256 | 7.241 | 7.2409 | 7.2862 | 7.2364 | 57 | 7.2488 | 57
[9 empty] | 58 | 7.2577 | 7.227 | 7.2766 | 7.2695 | 7.2659 | 58 | 7.2664 | 58
[9 empty] | 59 | 7.2619 | 7.15 | 7.3163 | 7.3194 | 7.2907 | 59 | 7.2933 | 59
[9 empty] | 60 | 7.3368 | 7.34 | 7.31 | 7.3603 | 7.3069 | 60 | 7.3061 | 60
[9 empty] | 61 | 7.3409 | 7.335 | 7.3226 | 7.365 | 7.3288 | 61 | 7.326 | 61
[9 empty] | 62 | 7.3373 | 7.348 | 7.3052 | 7.3587 | 7.3513 | 62 | 7.3418 | 62
[9 empty] | 63 | 7.3673 | 7.345 | 7.376 | 7.3808 | 7.3566 | 63 | 7.3537 | 63
[9 empty] | 64 | 7.3744 | 7.349 | 7.3949 | 7.3792 | 7.3635 | 64 | 7.3635 | 64
[9 empty] | 65 | 7.3633 | 7.374 | 7.3698 | 7.3462 | 7.3759 | 65 | 7.3823 | 65
[9 empty] | 66 | 7.3751 | 7.381 | 7.3713 | 7.3729 | 7.3775 | 66 | 7.3921 | 66
[9 empty] | 67 | 7.3996 | 7.379 | 7.3996 | 7.4201 | 7.3853 | 67 | 7.4031 | 67
[9 empty] | 68 | 7.375 | 7.291 | 7.4248 | 7.4091 | 7.4009 | 68 | 7.4169 | 68
[9 empty] | 69 | 7.4137 | 7.36 | 7.45 | 7.4311 | 7.42 | 69 | 7.4301 | 69
[9 empty] | 70 | 7.4411 | 7.45 | 7.439 | 7.4342 | 7.4365 | 70 | 7.4462 | 70
[9 empty] | 71 | 7.4709 | 7.516 | 7.4374 | 7.4594 | 7.4351 | 71 | 7.4625 | 71
[9 empty] | 72 | 7.4819 | 7.486 | 7.4798 | 7.4798 | 7.4415 | 72 | 7.471 | 72
[9 empty] | 73 | 7.3679 | 7.141 | 7.5066 | 7.4562 | 7.4587 | 73 | 7.4833 | 73
[9 empty] | 74 | 7.4457 | 7.324 | 7.4924 | 7.5207 | 7.4709 | 74 | 7.4981 | 74
[9 empty] | 75 | 7.5269 | 7.566 | 7.5003 | 7.5144 | 7.4778 | 75 | 7.5059 | 75
[9 empty] | 76 | 7.5322 | 7.541 | 7.5113 | 7.5443 | 7.5029 | 76 | 7.5091 | 76
[9 empty] | 77 | 7.5165 | 7.497 | 7.5192 | 7.5333 | 7.5156 | 77 | 7.5122 | 77
[9 empty] | 78 | 7.4931 | 7.43 | 7.5223 | 7.527 | 7.5165 | 78 | 7.517 | 78
[9 empty] | 79 | 7.5093 | 7.455 | 7.5081 | 7.5648 | 7.5162 | 79 | 7.5229 | 79
[9 empty] | 80 | 7.5313 | 7.51 | 7.5239 | 7.56 | 7.5221 | 80 | 7.5276 | 80
[9 empty] | 81 | 7.5307 | 7.505 | 7.5412 | 7.5459 | 7.5315 | 81 | 7.527 | 81
[9 empty] | 82 | 7.5464 | 7.541 | 7.5427 | 7.5553 | 7.5402 | 82 | 7.5333 | 82
[9 empty] | 83 | 7.5396 | 7.513 | 7.5192 | 7.5868 | 7.5454 | 83 | 7.5443 | 83
[9 empty] | 84 | 7.5528 | 7.507 | 7.5396 | 7.6119 | 7.5471 | 84 | 7.5515 | 84
[9 empty] | 85 | 7.5576 | 7.518 | 7.5789 | 7.5758 | 7.5446 | 85 | 7.5424 | 85
[9 empty] | 86 | 7.539 | 7.478 | 7.5773 | 7.5616 | 7.5274 | 86 | 7.4934 | 86
[9 empty] | 87 | 7.5337 | 7.533 | 7.4971 | 7.571 | 7.5315 | 87 | 7.5089 | 87
[9 empty] | 88 | 7.4537 | 7.544 | 7.2742 | 7.5427 | 7.541 | 88 | 7.533 | 88
[9 empty] | 89 | 7.5736 | 7.544 | 7.6167 | 7.56 | 7.553 | 89 | 7.5475 | 89
[9 empty] | 90 | 7.6048 | 7.536 | 7.6996 | 7.5789 | 7.5681 | 90 | 7.5755 | 90
[9 empty] | 91 | 7.5993 | 7.563 | 7.6497 | 7.5852 | 7.5959 | 91 | 7.6436 | 91
[9 empty] | 92 | 7.6089 | 7.606 | 7.6371 | 7.5836 | 7.6008 | 92 | 7.6458 | 92
[9 empty] | 93 | 7.5929 | 7.58 | 7.6151 | 7.5836 | 7.6031 | 93 | 7.639 | 93
[9 empty] | 94 | 7.5979 | 7.573 | 7.6277 | 7.5931 | 7.6082 | 94 | 7.6434 | 94
[9 empty] | 95 | 7.6165 | 7.588 | 7.6654 | 7.5962 | 7.6154 | 95 | 7.6557 | 95
[9 empty] | 96 | 7.6249 | 7.58 | 7.6717 | 7.6229 | 7.6131 | 96 | 7.6698 | 96
[9 empty] | 97 | 7.6446 | 7.595 | 7.6984 | 7.6402 | 7.6326 | 97 | 7.6843 | 97
[9 empty] | 98 | 7.5814 | 7.396 | 7.6858 | 7.6623 | 7.643 | 98 | 7.6849 | 98
[9 empty] | 99 | 7.6958 | 7.7 | 7.7 | 7.6874 |  | 99
[9 empty] | 100 | 7.6686 | 7.642 | 7.6685 | 7.6953 |  | 100

## Turbine
Gallons Diepinsed | Lbs per gal | lbd target | Actual Weight
1.0495 | 8.33 | 8.7423 | 32.1
3.6718
GPM |  | 25
Volts |  | 10
0.4 |  |  | 1.4687
0.58749
ohms | mA | V | GPM
250 | 0.02 | 5 | 25
| 0.004 | 1 | 0
| V | GPM |  | 0.007 | 1.75
| 1.1 | 0.625
b | m
-1 | 6.25